## ミッション用無線機
Downlink 1200bps |  |  | Downlink 9600bps |  |  | Downlink CW |  |  | Uplink 1200bps |  |  | Transponder_Uplink |  |  | Transponder_Downlink
変調方式 | AFSK |  | 変調方式 | GMSK |  | 変調方式 | CW |  | 変調方式 | AFSK |  | 変調方式 |  |  | 変調方式
衛星アンテナ | モノポールアンテナ |  | 衛星アンテナ | モノポールアンテナ |  | 衛星アンテナ | モノポールアンテナ |  | 地上局アンテナ | クロス八木アンテナ |  | 地上局アンテナ | クロス八木アンテナ |  | 地上局アンテナ | モノポールアンテナ
軌道高度 | H[km] | 500 | 軌道高度 | H[km] | 500 | 軌道高度 | H[km] | 500 | 軌道高度 | H[km] | 500 | 軌道高度 | H[km] | 500 | 軌道高度 | H[km] | 500
地球半径 | R[km] | 6378.142 | 地球半径 | R[km] | 6378.142 | 地球半径 | R[km] | 6378.142 | 地球半径 | R[km] | 6378.142 | 地球半径 | R[km] | 6378.142 | 地球半径 | R[km] | 6378.142
エレベーション角度 | θEL[deg] | 5 | エレベーション角度 | θEL[deg] | 5 | エレベーション角度 | θEL[deg] | 5 | エレベーション角度 | θEL[deg] | 5 | エレベーション角度 | θEL[deg] | 5 | エレベーション角度 | θEL[deg] | 15
| θEL[rad] | 0.087266 |  | θEL[rad] | 0.087266 |  | θEL[rad] | 0.087266 |  | θEL[rad] | 0.087266 |  | θEL[rad] | 0.087266 |  | θEL[rad] | 0.2618
可視限界角度 | θ[rad] | 0.3057 | 可視限界角度 | θ[rad] | 0.3057 | 可視限界角度 | θ[rad] | 0.3057 | 可視限界角度 | θ[rad] | 0.3057 | 可視限界角度 | θ[rad] | 0.3057 | 可視限界角度 | θ[rad] | 0.19897
| θ[deg] | 17.5153 |  | θ[deg] | 17.5153 |  | θ[deg] | 17.5153 |  | θ[deg] | 17.5153 |  | θ[deg] | 17.5153 |  | θ[deg] | 11.4004
最大伝播路長 | D[km] | 2077.9567 | 最大伝播路長 | D[km] | 2077.9567 | 最大伝播路長 | D[km] | 2077.9567 | 最大伝播路長 | D[km] | 2077.9567 | 最大伝播路長 | D[km] | 2077.9567 | 最大伝播路長 | D[km] | 1407.5208
電波の伝播速度 | c[m] | 300000000 | 電波の伝播速度 | c[m] | 300000000 | 電波の伝播速度 | c[m] | 300000000 | 電波の伝播速度 | c[m] | 300000000 | 電波の伝播速度 | c[m] | 300000000 | 電波の伝播速度 | c[m] | 300000000
ボルツマン係数 | k[W/Hz･K] | 1.38e-23 | ボルツマン係数 | k[W/Hz･K] | 1.38e-23 | ボルツマン係数 | k[W/Hz･K] | 1.38e-23 | ボルツマン係数 | k[W/Hz･K] | 1.38e-23 | ボルツマン係数 | k[W/Hz･K] | 1.38e-23 | ボルツマン係数 | k[W/Hz･K] | 1.38e-23
送信局 |  |  | 送信局 |  |  | 送信局 |  |  | 地上局 |  |  | 地上局 |  |  | 送信局
送信周波数 | f[MHz] | 430 | 送信周波数 | f[MHz] | 437 | 送信周波数 | f[MHz] | 430 | 送信周波数 | f[MHz] | 144 | 送信周波数 | f[MHz] | 144 | 送信周波数 | f[MHz] | 430
送信機出力 | PTX[W] | 0.8 | 送信機出力 | PTX[W] | 0.8 | 送信機出力 | PTX[W] | 0.1 | 送信機出力 | PTX[W] | 50 | 送信機出力 | PTX[W] | 10 | 送信機出力 | PTX[W] | 0.4
| PTX[dBW] | -0.9691 |  | PTX[dBW] | -0.9691 |  | PTX[dBW] | -10 |  | PTX[dBW] | 16.9897 |  | PTX[dBW] | 10 |  | PTX[dBW] | -3.9794
送信給電損失 | LFTX[dB] | -2 | 送信給電損失 | LFTX[dB] | -2 | 送信給電損失 | LFTX[dB] | -2 | 送信給電損失 | LFTX[dB] | -2 | 送信給電損失 | LFTX[dB] | -2 | 送信給電損失 | LFTX[dB] | -2
送信アンテナ利得 | GATX[dB] | -2 | 送信アンテナ利得 | GATX[dB] | -2 | 送信アンテナ利得 | GATX[dB] | -2 | 送信アンテナ利得 | GATX[dB] | 13 | 送信アンテナ利得 | GATX[dB] | 13 | 送信アンテナ利得 | GATX[dB] | -2
実行放射電圧EIRP | PE[dBW] | -4.9691 | 実行放射電圧EIRP | PE[dBW] | -4.9691 | 実行放射電圧EIRP | PE[dBW] | -14 | 実行放射電圧EIRP | PE[dBW] | 27.9897 | 実行放射電圧EIRP | PE[dBW] | 21 | 実行放射電圧EIRP | PE[dBW] | -7.9794
送信アンテナポインティング損失 | LAPt[dB] | 0 | 送信アンテナポインティング損失 | LAPt[dB] | 0 | 送信アンテナポインティング損失 | LAPt[dB] | 0 | 送信アンテナポインティング損失 | LAPt[dB] | 0 | 送信アンテナポインティング損失 | LAPt[dB] | 0 | 送信アンテナポインティング損失 | LAPt[dB] | 0
伝播特性 |  |  | 伝播特性 |  |  | 伝播特性 |  |  | 伝播特性 |  |  | 伝播特性 |  |  | 伝播特性
自由空間損失 | Ld[dB] | -151.4639 | 自由空間損失 | Ld[dB] | -151.6041 | 自由空間損失 | Ld[dB] | -151.4639 | 自由空間損失 | Ld[dB] | -141.9618 | 自由空間損失 | Ld[dB] | -141.9618 | 自由空間損失 | Ld[dB] | -148.0802
偏波損失 | LP[dB] | -3 | 偏波損失 | LP[dB] | -3 | 偏波損失 | LP[dB] | -3 | 偏波損失 | LP[dB] | -3 | 偏波損失 | LP[dB] | -3 | 偏波損失 | LP[dB] | -3
大気吸収損失 | LA[dB] | 0 | 大気吸収損失 | LA[dB] | 0 | 大気吸収損失 | LA[dB] | 0 | 大気吸収損失 | LA[dB] | 0 | 大気吸収損失 | LA[dB] | 0 | 大気吸収損失 | LA[dB] | 0
降雨損失 | LRA[dB] | 0 | 降雨損失 | LRA[dB] | 0 | 降雨損失 | LRA[dB] | 0 | 降雨損失 | LRA[dB] | 0 | 降雨損失 | LRA[dB] | 0 | 降雨損失 | LRA[dB] | 0
各種損失 | LV[dB] | 0 | 各種損失 | LV[dB] | 0 | 各種損失 | LV[dB] | 0 | 各種損失 | LV[dB] | 0 | 各種損失 | LV[dB] | 0 | 各種損失 | LV[dB] | 0
伝播時損失合計 | Lpr[dB] | -154.4639 | 伝播時損失合計 | Lpr[dB] | -154.6041 | 伝播時損失合計 | Lpr[dB] | -154.4639 | 伝播時損失合計 | Lpr[dB] | -144.9618 | 伝播時損失合計 | Lpr[dB] | -144.9618 | 伝播時損失合計 | Lpr[dB] | -151.0802
地上局 |  |  | 地上局 |  |  | 地上局 |  |  | 衛星 |  |  | 衛星 |  |  | 地上局
受信アンテナ | クロス八木アンテナ |  | 受信アンテナ | クロス八木アンテナ |  | 受信アンテナ | クロス八木アンテナ |  | 受信アンテナ | モノポールアンテナ |  | 受信アンテナ | モノポールアンテナ |  | 受信アンテナ | クロス八木アンテナ
受信アンテナポインティング損失 | LAPr[dB] | 0 | 受信アンテナポインティング損失 | LAPr[dB] | 0 | 受信アンテナポインティング損失 | LAPr[dB] | 0 | 受信アンテナポインティング損失 | LAPr[dB] | 0 | 受信アンテナポインティング損失 | LAPr[dB] | 0 | 受信アンテナポインティング損失 | LAPr[dB] | 0
受信アンテナ利得 | GARX[dB] | 18.5 | 受信アンテナ利得※ | GARX[dB] | 18.5 | 受信アンテナ利得 | GARX[dB] | 18.5 | 受信アンテナ利得 | GARX[dB] | 0 | 受信アンテナ利得 | GARX[dB] | 0 | 受信アンテナ利得 | GARX[dB] | 18.5
受信給電損失 | LFRX[dB] | -2 | 受信給電損失 | LFRX[dB] | -2 | 受信給電損失 | LFRX[dB] | -2 | 受信給電損失 | LFRX[dB] | -2 | 受信給電損失 | LFRX[dB] | -2 | 受信給電損失 | LFRX[dB] | -2
給電損失 | L[-] | 1.5849 | 給電損失 | L[-] | 1.5849 | 給電損失 | L[-] | 1.5849 | 給電損失 | L[-] | 1.5849 | 給電損失 | L[-] | 1.5849 | 給電損失 | L[-] | 1.5849
受信レベル | C[dBW] | -142.933 | 受信レベル | C[dBW] | -143.0732 | 受信レベル | C[dBW] | -151.9639 | 受信レベル | C[dBW] | -118.9721 | 受信レベル | C[dBW] | -125.9618 | 受信レベル | C[dBW] | -142.5596
アンテナ雑音温度 | TA[K] | 300 | アンテナ雑音温度 | TA[K] | 300 | アンテナ雑音温度 | TA[K] | 300 | アンテナ雑音温度 | TA[K] | 300 | アンテナ雑音温度 | TA[K] | 300 | アンテナ雑音温度 | TA[K] | 300
給電線雑音温度 | TＦ[K] | 300 | 給電線雑音温度 | TＦ[K] | 300 | 給電線雑音温度 | TＦ[K] | 300 | 給電線雑音温度 | TＦ[K] | 300 | 給電線雑音温度 | TＦ[K] | 300 | 給電線雑音温度 | TＦ[K] | 300
受信機雑音温度 | TE[K] | 300 | 受信機雑音温度 | TE[K] | 300 | 受信機雑音温度 | TE[K] | 300 | 受信機雑音温度 | TE[K] | 300 | 受信機雑音温度 | TE[K] | 300 | 受信機雑音温度 | TE[K] | 300
受信機周囲温度 | T0[K] | 300 | 受信機周囲温度 | T0[K] | 300 | 受信機周囲温度 | T0[K] | 300 | 受信機周囲温度 | T0[K] | 300 | 受信機周囲温度 | T0[K] | 300 | 受信機周囲温度 | T0[K] | 300
雑音指数 | nf[-] | 2 | 雑音指数 | nf[-] | 2 | 雑音指数 | nf[-] | 2 | 雑音指数 | nf[-] | 2 | 雑音指数 | nf[-] | 2 | 雑音指数 | nf[-] | 2
| NF[dB] | 3.0103 |  | NF[dB] | 3.0103 |  | NF[dB] | 3.0103 |  | NF[dB] | 3.0103 |  | NF[dB] | 3.0103 |  | NF[dB] | 3.0103
システム雑音温度 | TS[K] | 600 | システム雑音温度 | TS[K] | 600 | システム雑音温度 | TS[K] | 600 | システム雑音温度 | TS[K] | 600 | システム雑音温度 | TS[K] | 600 | システム雑音温度 | TS[K] | 600
地表温度 | TG[K] | 300 | 地表温度 | TG[K] | 300 | 地表温度 | TG[K] | 300 | 地表温度 | TG[K] | 300 | 地表温度 | TG[K] | 300 | 地表温度 | TG[K] | 300
平均温度 | Tm[K] | 286 | 平均温度 | Tm[K] | 286 | 平均温度 | Tm[K] | 286 | 平均温度 | Tm[K] | 286 | 平均温度 | Tm[K] | 286 | 平均温度 | Tm[K] | 286
天空雑音温度増加分 | TSKY[K] | 0 | 天空雑音温度増加分 | TSKY[K] | 0 | 天空雑音温度増加分 | TSKY[K] | 0 | 天空雑音温度増加分 | TSKY[K] | 0 | 天空雑音温度増加分 | TSKY[K] | 0 | 天空雑音温度増加分 | TSKY[K] | 0
最大信号通過バンド幅 | B[kHz] | 16 | 最大信号通過バンド幅 | B[kHz] | 26 | 最大信号通過バンド幅 | B[kHz] | 0.5 | 最大信号通過バンド幅 | B[kHz] | 16 | 最大信号通過バンド幅 | B[kHz] | 20 | 最大信号通過バンド幅 | B[kHz] | 20
雑音電力 | N[W] | 1.3248e-16 | 雑音電力 | N[W] | 2.1528e-16 | 雑音電力 | N[W] | 4.14e-18 | 雑音電力 | N[W] | 1.3248e-16 | 雑音電力 | N[W] | 1.656e-16 | 雑音電力 | N[W] | 1.656e-16
| N[dB] | -158.7785 |  | N[dB] | -156.67 |  | N[dB] | -173.83 |  | N[dB] | -158.7785 |  | N[dB] | -157.8094 |  | N[dB] | -157.8094
雑音電力密度 | N0[dB] | -200.8197 | 雑音電力密度 | N0[dB] | -200.8197 | 雑音電力密度 | N0[dB] | -200.8197 | 雑音電力密度 | N0[dB] | -200.8197 | 雑音電力密度 | N0[dB] | -200.8197 | 雑音電力密度 | N0[dB] | -200.8197
受信ゲイン | G[dB] | 16.5 | 受信ゲイン | G[dB] | 16.5 | 受信ゲイン | G[dB] | 16.5 | 受信ゲイン | G[dB] | -2 | 受信ゲイン | G[dB] | -2 | 受信ゲイン | G[dB] | 16.5
受信G/T | G/T[dB/K] | -11.2815 | 受信G/T | G/T[dB/K] | -11.2815 | 受信G/T | G/T[dB/K] | -11.2815 | 受信G/T | G/T[dB/K] | -29.7815 | 受信G/T | G/T[dB/K] | -29.7815 | 受信G/T | G/T[dB/K] | -11.2815
日大
復調損失 | LD[dB] | -6 | 復調損失 | LD[dB] | -6 | 復調損失 | LD[dB] | -6 | 復調損失 | LD[dB] | -6 | 復調損失 | LD[dB] | -6 | 復調損失 | LD[dB] | -6
地上局内伝送損失 | LG[dB] | -1 | 地上局内伝送損失 | LG[dB] | -1 | 地上局内伝送損失 | LG[dB] | -1 | 地上局内伝送損失 | LG[dB] | -1 | 地上局内伝送損失 | LG[dB] | -1 | 地上局内伝送損失 | LG[dB] | -1
地上局処理時損失 | L0[dB] | -7 | 地上局処理時損失 | L0[dB] | -7 | 地上局処理時損失 | L0[dB] | -7 | 地上局処理時損失 | L0[dB] | -7 | 地上局処理時損失 | L0[dB] | -7 | 地上局処理時損失 | L0[dB] | -7
ビットレート | Bps[bps] | 1200 | ビットレート | Bps[bps] | 9600 | ビットレート | Bps[bps] | 1200 | ビットレート | Bps[bps] | 1200 | ビットレート | Bps[bps] | 1200 | ビットレート | Bps[bps] | 1200
| Bps[dBHz] | 30.7918 |  | Bps[dBHz] | 39.8227 |  | Bps[dBHz] | 30.7918 |  | Bps[dBHz] | 30.7918 |  | Bps[dBHz] | 30.7918 |  | Bps[dBHz] | 30.7918
ビット誤り率 | Pb | 1e-06 | ビット誤り率 | Pb | 1e-06 | ビット誤り率 | Pb | 1e-06 | ビット誤り率 | Pb | 1e-06 | ビット誤り率 | Pb | 1e-06 | ビット誤り率 | Pb | 1e-06
受信C/N0 （受信電力/雑音電力） | C/N0[dB] | 57.8867 | 受信C/N0 （受信電力/雑音電力） | C/N0[dB] | 57.7465 | 受信C/N0 （受信電力/雑音電力） | C/N0[dB] | 48.8558 | 受信C/N0 （受信電力/雑音電力） | C/N0[dB] | 81.8476 | 受信C/N0 （受信電力/雑音電力） | C/N0[dB] | 74.8579 | 受信C/N0 （受信電力/雑音電力） | C/N0[dB] | 58.2601
要求Eb/N0 | (Eb/N0)req[dB] | 10.5 | 要求Eb/N0 | (Eb/N0)req[dB] | 10.5 | 要求Eb/N0 | (Eb/N0)req[dB] | 10.5 | 要求Eb/N0 | (Eb/N0)req[dB] | 10.5 | 要求Eb/N0 | (Eb/N0)req[dB] | 10.5 | 要求Eb/N0 | (Eb/N0)req[dB] | 10.5
要求C/N0 | (C/N0)req[dB] | 48.2918 | 要求C/N0 | (C/N0)req[dB] | 57.3227 | 要求C/N0 | (C/N0)req[dB] | 48.2918 | 要求C/N0 | (C/N0)req[dB] | 48.2918 | 要求C/N0 | (C/N0)req[dB] | 48.2918 | 要求C/N0 | (C/N0)req[dB] | 48.2918
回線マージン | M[dB] | 9.5949 | 回線マージン | M[dB] | 0.42375 | 回線マージン | M[dB] | 0.56401 | 回線マージン | M[dB] | 33.5558 | 回線マージン | M[dB] | 26.5661 | 回線マージン | M[dB] | 9.9682
深井様
復調損失 | LD[dB] | 2 | 復調損失 | LD[dB] | 2 | 復調損失 | LD[dB] | 2 | 復調損失 | LD[dB] | 2 | 復調損失 | LD[dB] | 2 | 復調損失 | LD[dB] | 2
地上局内伝送損失 | LG[dB] | 0 | 地上局内伝送損失 | LG[dB] | 0 | 地上局内伝送損失 | LG[dB] | 0 | 地上局内伝送損失 | LG[dB] | 0 | 地上局内伝送損失 | LG[dB] | 0 | 地上局内伝送損失 | LG[dB] | 0
地上局処理時損失 | L0[dB] | 2 | 地上局処理時損失 | L0[dB] | 2 | 地上局処理時損失 | L0[dB] | 2 | 地上局処理時損失 | L0[dB] | 2 | 地上局処理時損失 | L0[dB] | 2 | 地上局処理時損失 | L0[dB] | 2
ビットレート | Bps[bps] | 1200 | ビットレート | Bps[bps] | 9600 | ビットレート | Bps[bps] | 1200 | ビットレート | Bps[bps] | 1200 | ビットレート | Bps[bps] | 1200 | ビットレート | Bps[bps] | 1200
| Bps[dBHz] | 30.7918 |  | Bps[dBHz] | 39.8227 |  | Bps[dBHz] | 30.7918 |  | Bps[dBHz] | 30.7918 |  | Bps[dBHz] | 30.7918 |  | Bps[dBHz] | 30.7918
ビット誤り率 | Pb | 1e-06 | ビット誤り率 | Pb | 1e-06 | ビット誤り率 | Pb | 1e-06 | ビット誤り率 | Pb | 1e-06 | ビット誤り率 | Pb | 1e-06 | ビット誤り率 | Pb | 1e-06
受信C/N0 （受信電力/雑音電力） | C/N0[dB] | 15.8455 | 受信C/N0 （受信電力/雑音電力） | C/N0[dB] | 13.5967 | 受信C/N0 （受信電力/雑音電力） | C/N0[dB] | 21.8661 | 受信C/N0 （受信電力/雑音電力） | C/N0[dB] | 39.8064 | 受信C/N0 （受信電力/雑音電力） | C/N0[dB] | 31.8476 | 受信C/N0 （受信電力/雑音電力） | C/N0[dB] | 15.2498
要求Eb/N0 | (Eb/N0)req[dB] | 10.5 | 要求Eb/N0 | (Eb/N0)req[dB] | 10.5 | 要求Eb/N0 | (Eb/N0)req[dB] | 10.5 | 要求Eb/N0 | (Eb/N0)req[dB] | 10.5 | 要求Eb/N0 | (Eb/N0)req[dB] | 10.5 | 要求Eb/N0 | (Eb/N0)req[dB] | 10.5
要求C/N0 | (C/N0)req[dB] | 12.5 | 要求C/N0 | (C/N0)req[dB] | 12.5 | 要求C/N0 | (C/N0)req[dB] | 12.5 | 要求C/N0 | (C/N0)req[dB] | 12.5 | 要求C/N0 | (C/N0)req[dB] | 12.5 | 要求C/N0 | (C/N0)req[dB] | 12.5
回線マージン | M[dB] | 3.3455 | 回線マージン | M[dB] | 1.0967 | 回線マージン | M[dB] | 9.3661 | 回線マージン | M[dB] | 27.3064 | 回線マージン | M[dB] | 19.3476 | 回線マージン | M[dB] | 2.7498
※プリアンプ作動してアンテナ利得を21.5くらいにまであげる

## 400km
Downlink 1200bps |  |  | Downlink 9600bps |  |  | Downlink CW |  |  | Uplink 1200bps
変調方式 | AFSK |  | 変調方式 | GMSK |  | 変調方式 | CW |  | 変調方式 | AFSK
衛星アンテナ | モノポールアンテナ |  | 衛星アンテナ | モノポールアンテナ |  | 衛星アンテナ | モノポールアンテナ |  | 地上局アンテナ | クロス八木アンテナ
軌道高度 | H[km] | 400 | 軌道高度 | H[km] | 400 | 軌道高度 | H[km] | 400 | 軌道高度 | H[km] | 400
地球半径 | R[km] | 6378.142 | 地球半径 | R[km] | 6378.142 | 地球半径 | R[km] | 6378.142 | 地球半径 | R[km] | 6378.142
エレベーション角度 | θEL[deg] | 5 | エレベーション角度 | θEL[deg] | 5 | エレベーション角度 | θEL[deg] | 5 | エレベーション角度 | θEL[deg] | 5
| θEL[rad] | 0.087266 |  | θEL[rad] | 0.087266 |  | θEL[rad] | 0.087266 |  | θEL[rad] | 0.087266
可視限界角度 | θ[rad] | 0.26842 | 可視限界角度 | θ[rad] | 0.26842 | 可視限界角度 | θ[rad] | 0.26842 | 可視限界角度 | θ[rad] | 0.26842
| θ[deg] | 15.3796 |  | θ[deg] | 15.3796 |  | θ[deg] | 15.3796 |  | θ[deg] | 15.3796
最大伝播路長 | D[km] | 1804.517 | 最大伝播路長 | D[km] | 1804.517 | 最大伝播路長 | D[km] | 1804.517 | 最大伝播路長 | D[km] | 1804.517
電波の伝播速度 | c[m] | 300000000 | 電波の伝播速度 | c[m] | 300000000 | 電波の伝播速度 | c[m] | 300000000 | 電波の伝播速度 | c[m] | 300000000
ボルツマン係数 | k[W/Hz･K] | 1.38e-23 | ボルツマン係数 | k[W/Hz･K] | 1.38e-23 | ボルツマン係数 | k[W/Hz･K] | 1.38e-23 | ボルツマン係数 | k[W/Hz･K] | 1.38e-23
送信局 |  |  | 送信局 |  |  | 送信局 |  |  | 地上局
送信周波数 | f[MHz] | 430 | 送信周波数 | f[MHz] | 430 | 送信周波数 | f[MHz] | 430 | 送信周波数 | f[MHz] | 144
送信機出力 | PTX[W] | 0.6 | 送信機出力 | PTX[W] | 0.6 | 送信機出力 | PTX[W] | 0.1 | 送信機出力 | PTX[W] | 50
| PTX[dBW] | -2.2185 |  | PTX[dBW] | -2.2185 |  | PTX[dBW] | -10 |  | PTX[dBW] | 16.9897
送信給電損失 | LFTX[dB] | -2 | 送信給電損失 | LFTX[dB] | -2 | 送信給電損失 | LFTX[dB] | -2 | 送信給電損失 | LFTX[dB] | -2
送信アンテナ利得 | GATX[dB] | -2 | 送信アンテナ利得 | GATX[dB] | -2 | 送信アンテナ利得 | GATX[dB] | -2 | 送信アンテナ利得 | GATX[dB] | 13
実行放射電圧EIRP | PE[dBW] | -6.2185 | 実行放射電圧EIRP | PE[dBW] | -6.2185 | 実行放射電圧EIRP | PE[dBW] | -14 | 実行放射電圧EIRP | PE[dBW] | 27.9897
送信アンテナポインティング損失 | LAPt[dB] | 0 | 送信アンテナポインティング損失 | LAPt[dB] | 0 | 送信アンテナポインティング損失 | LAPt[dB] | 0 | 送信アンテナポインティング損失 | LAPt[dB] | 0
伝播特性 |  |  | 伝播特性 |  |  | 伝播特性 |  |  | 伝播特性
自由空間損失 | Ld[dB] | -150.2384 | 自由空間損失 | Ld[dB] | -150.2384 | 自由空間損失 | Ld[dB] | -150.2384 | 自由空間損失 | Ld[dB] | -140.7362
偏波損失 | LP[dB] | -3 | 偏波損失 | LP[dB] | -3 | 偏波損失 | LP[dB] | -3 | 偏波損失 | LP[dB] | -3
大気吸収損失 | LA[dB] | 0 | 大気吸収損失 | LA[dB] | 0 | 大気吸収損失 | LA[dB] | 0 | 大気吸収損失 | LA[dB] | 0
降雨損失 | LRA[dB] | 0 | 降雨損失 | LRA[dB] | 0 | 降雨損失 | LRA[dB] | 0 | 降雨損失 | LRA[dB] | 0
各種損失 | LV[dB] | 0 | 各種損失 | LV[dB] | 0 | 各種損失 | LV[dB] | 0 | 各種損失 | LV[dB] | 0
伝播時損失合計 | Lpr[dB] | -153.2384 | 伝播時損失合計 | Lpr[dB] | -153.2384 | 伝播時損失合計 | Lpr[dB] | -153.2384 | 伝播時損失合計 | Lpr[dB] | -143.7362
地上局 |  |  | 地上局 |  |  | 地上局 |  |  | 衛星
受信アンテナ | クロス八木アンテナ |  | 受信アンテナ | クロス八木アンテナ |  | 受信アンテナ | クロス八木アンテナ |  | 受信アンテナ | モノポールアンテナ
受信アンテナポインティング損失 | LAPr[dB] | 0 | 受信アンテナポインティング損失 | LAPr[dB] | 0 | 受信アンテナポインティング損失 | LAPr[dB] | 0 | 受信アンテナポインティング損失 | LAPr[dB] | 0
受信アンテナ利得 | GARX[dB] | 18.5 | 受信アンテナ利得※ | GARX[dB] | 21.5 | 受信アンテナ利得 | GARX[dB] | 18.5 | 受信アンテナ利得 | GARX[dB] | 0
受信給電損失 | LFRX[dB] | -2 | 受信給電損失 | LFRX[dB] | -2 | 受信給電損失 | LFRX[dB] | -2 | 受信給電損失 | LFRX[dB] | -2
給電損失 | L[-] | 1.5849 | 給電損失 | L[-] | 1.5849 | 給電損失 | L[-] | 1.5849 | 給電損失 | L[-] | 1.5849
受信レベル | C[dB] | -142.9568 | 受信レベル | C[dB] | -139.9568 | 受信レベル | C[dB] | -150.7384 | 受信レベル | C[dB] | -117.7465
アンテナ雑音温度 | TA[K] | 300 | アンテナ雑音温度 | TA[K] | 300 | アンテナ雑音温度 | TA[K] | 300 | アンテナ雑音温度 | TA[K] | 300
給電線雑音温度 | TＦ[K] | 300 | 給電線雑音温度 | TＦ[K] | 300 | 給電線雑音温度 | TＦ[K] | 300 | 給電線雑音温度 | TＦ[K] | 300
受信機雑音温度 | TE[K] | 300 | 受信機雑音温度 | TE[K] | 300 | 受信機雑音温度 | TE[K] | 300 | 受信機雑音温度 | TE[K] | 300
受信機周囲温度 | T0[K] | 300 | 受信機周囲温度 | T0[K] | 300 | 受信機周囲温度 | T0[K] | 300 | 受信機周囲温度 | T0[K] | 300
雑音指数 | nf[-] | 2 | 雑音指数 | nf[-] | 2 | 雑音指数 | nf[-] | 2 | 雑音指数 | nf[-] | 5
| NF[dB] | 3.0103 |  | NF[dB] | 3.0103 |  | NF[dB] | 3.0103 |  | NF[dB] | 6.9897
システム雑音温度 | TS[K] | 27.7815 | システム雑音温度 | TS[K] | 27.7815 | システム雑音温度 | TS[K] | 27.7815 | システム雑音温度 | TS[K] | 31.7609
地表温度 | TG[K] | 300 | 地表温度 | TG[K] | 300 | 地表温度 | TG[K] | 300 | 地表温度 | TG[K] | 300
平均温度 | Tm[K] | 286 | 平均温度 | Tm[K] | 286 | 平均温度 | Tm[K] | 286 | 平均温度 | Tm[K] | 286
天空雑音温度増加分 | TSKY[K] | 0 | 天空雑音温度増加分 | TSKY[K] | 0 | 天空雑音温度増加分 | TSKY[K] | 0 | 天空雑音温度増加分 | TSKY[K] | 0
最大信号通過バンド幅 | B[kHz] | 5 | 最大信号通過バンド幅 | B[kHz] | 5 | 最大信号通過バンド幅 | B[kHz] | 5 | 最大信号通過バンド幅 | B[kHz] | 5
雑音電力 | N[W] | 1.9169e-21 | 雑音電力 | N[W] | 1.9169e-21 | 雑音電力 | N[W] | 1.9169e-21 | 雑音電力 | N[W] | 2.1915e-21
| N[dB] | -207.174 |  | N[dB] | -207.174 |  | N[dB] | -207.174 |  | N[dB] | -206.5926
雑音電力密度 | N0[dB] | -200.8197 | 雑音電力密度 | N0[dB] | -200.8197 | 雑音電力密度 | N0[dB] | -200.8197 | 雑音電力密度 | N0[dB] | -196.8403
受信ゲイン | G[dB] | 16.5 | 受信ゲイン | G[dB] | 19.5 | 受信ゲイン | G[dB] | 16.5 | 受信ゲイン | G[dB] | -2
受信G/T | G/T[dB/K] | -11.2815 | 受信G/T | G/T[dB/K] | -8.2815 | 受信G/T | G/T[dB/K] | -11.2815 | 受信G/T | G/T[dB/K] | -33.7609
復調損失 | LD[dB] | -6 | 復調損失 | LD[dB] | -6 | 復調損失 | LD[dB] | 0 | 復調損失 | LD[dB] | -6
地上局内伝送損失 | LG[dB] | -1 | 地上局内伝送損失 | LG[dB] | -1 | 地上局内伝送損失 | LG[dB] | -1 | 地上局内伝送損失 | LG[dB] | -1
地上局処理時損失 | L0[dB] | -7 | 地上局処理時損失 | L0[dB] | -7 | 地上局処理時損失 | L0[dB] | -1 | 地上局処理時損失 | L0[dB] | -7
ビットレート | Bps[bps] | 1200 | ビットレート | Bps[bps] | 9600 | ビットレート | Bps[bps] | 1200 | ビットレート | Bps[bps] | 1200
| Bps[dBHz] | 30.7918 |  | Bps[dBHz] | 39.8227 |  | Bps[dBHz] | 30.7918 |  | Bps[dBHz] | 30.7918
ビット誤り率 | Pb | 1e-06 | ビット誤り率 | Pb | 1e-06 | ビット誤り率 | Pb | 1e-06 | ビット誤り率 | Pb | 1e-06
受信C/N0 （受信電力/雑音電力） | C/N0[dB] | 57.8628 | 受信C/N0 （受信電力/雑音電力） | C/N0[dB] | 60.8628 | 受信C/N0 （受信電力/雑音電力） | C/N0[dB] | 50.0813 | 受信C/N0 （受信電力/雑音電力） | C/N0[dB] | 79.0938
要求Eb/N0 | (Eb/N0)req[dB] | 10.5 | 要求Eb/N0 | (Eb/N0)req[dB] | 10.5 | 要求Eb/N0 | (Eb/N0)req[dB] | 10.5 | 要求Eb/N0 | (Eb/N0)req[dB] | 10.5
要求C/N0 | (C/N0)req[dB] | 48.2918 | 要求C/N0 | (C/N0)req[dB] | 57.3227 | 要求C/N0 | (C/N0)req[dB] | 42.2918 | 要求C/N0 | (C/N0)req[dB] | 48.2918
回線マージン | M[dB] | 9.571 | 回線マージン | M[dB] | 3.5401 | 回線マージン | M[dB] | 7.7895 | 回線マージン | M[dB] | 30.8019
※プリアンプ作動してアンテナ利得を21.5くらいにまであげる

## アマチュア無線サービス用無線機
Downlink 1200bps |  |  | Uplink
注）uplinkに関しては日大地上局 のままである
変調方式 | AFSK |  | 変調方式 | AFSK
衛星アンテナ | モノポールアンテナ |  | 地上局アンテナ | クロス八木アンテナ
軌道高度 | H[km] | 800 | 軌道高度 | H[km] | 800
地球半径 | R[km] | 6378.142 | 地球半径 | R[km] | 6378.142
エレベーション角度 | θEL[deg] | 5 | エレベーション角度 | θEL[deg] | 5
| θEL[rad] | 0.087266 |  | θEL[rad] | 0.087266
可視限界角度 | θ[rad] | 0.39667 | 可視限界角度 | θ[rad] | 0.39667
| θ[deg] | 22.7276 |  | θ[deg] | 22.7276
最大伝播路長 | D[km] | 2783.8752 | 最大伝播路長 | D[km] | 2783.8752
電波の伝播速度 | c[m] | 300000000 | 電波の伝播速度 | c[m] | 300000000
ボルツマン係数 | k[W/Hz･K] | 1.38e-23 | ボルツマン係数 | k[W/Hz･K] | 1.38e-23
送信局 |  |  | 地上局
送信周波数 | f[MHz] | 437.485 | 送信周波数 | f[MHz] | 145.89
送信機出力 | PTX[W] | 0.45 | 送信機出力 | PTX[W] | 50
| PTX[dBW] | -3.4679 |  | PTX[dBW] | 16.9897
送信給電損失 | LFTX[dB] | -2 | 送信給電損失 | LFTX[dB] | -2
送信アンテナ利得 | GATX[dB] | -2 | 送信アンテナ利得 | GATX[dB] | 14
実行放射電圧EIRP | PE[dBW] | -7.4679 | 実行放射電圧EIRP | PE[dBW] | 28.9897
送信アンテナポインティング損失 | LAPt[dB] | 0 | 送信アンテナポインティング損失 | LAPt[dB] | 0
伝播特性 |  |  | 伝播特性
自由空間損失 | Ld[dB] | -154.154 | 自由空間損失 | Ld[dB] | -144.6153
偏波損失 | LP[dB] | -3 | 偏波損失 | LP[dB] | -3
大気吸収損失 | LA[dB] | 0 | 大気吸収損失 | LA[dB] | 0
降雨損失 | LRA[dB] | 0 | 降雨損失 | LRA[dB] | 0
各種損失 | LV[dB] | 0 | 各種損失 | LV[dB] | 0
伝播時損失合計 | Lpr[dB] | -157.154 | 伝播時損失合計 | Lpr[dB] | -147.6153
地上局 |  |  | 衛星
受信アンテナ | クロス八木アンテナ |  | 受信アンテナ | モノポールアンテナ
受信アンテナポインティング損失 | LAPr[dB] | 0 | 受信アンテナポインティング損失 | LAPr[dB] | 0
受信アンテナ利得 | GARX[dB] | 18.5 | 受信アンテナ利得 | GARX[dB] | 0
受信給電損失 | LFRX[dB] | -2 | 受信給電損失 | LFRX[dB] | -2
給電損失 | L[-] | 1.5849 | 給電損失 | L[-] | 1.5849
受信レベル | C[dB] | -148.1219 | 受信レベル | C[dB] | -120.6256
アンテナ雑音温度 | TA[K] | 300 | アンテナ雑音温度 | TA[K] | 300
給電線雑音温度 | TＦ[K] | 300 | 給電線雑音温度 | TＦ[K] | 300
受信機雑音温度 | TE[K] | 300 | 受信機雑音温度 | TE[K] | 300
受信機周囲温度 | T0[K] | 300 | 受信機周囲温度 | T0[K] | 300
雑音指数 | nf[-] | 2 | 雑音指数 | nf[-] | 5
| NF[dB] | 3.0103 |  | NF[dB] | 6.9897
システム雑音温度 | TS[K] | 27.7815 | システム雑音温度 | TS[K] | 31.7609
地表温度 | TG[K] | 300 | 地表温度 | TG[K] | 300
平均温度 | Tm[K] | 286 | 平均温度 | Tm[K] | 286
天空雑音温度増加分 | TSKY[K] | 0 | 天空雑音温度増加分 | TSKY[K] | 0
最大信号通過バンド幅 | B[kHz] | 5 | 最大信号通過バンド幅 | B[kHz] | 5
雑音電力 | N[W] | 1.9169e-21 | 雑音電力 | N[W] | 2.1915e-21
| N[dB] | -207.174 |  | N[dB] | -206.5926
雑音電力密度 | N0[dB] | -200.8197 | 雑音電力密度 | N0[dB] | -196.8403
受信ゲイン | G[dB] | 16.5 | 受信ゲイン | G[dB] | -2
受信G/T | G/T[dB/K] | -11.2815 | 受信G/T | G/T[dB/K] | -33.7609
復調損失 | LD[dB] | -6 | 復調損失 | LD[dB] | -6
地上局内伝送損失 | LG[dB] | -1 | 地上局内伝送損失 | LG[dB] | -1
地上局処理時損失 | L0[dB] | -7 | 地上局処理時損失 | L0[dB] | -7
ビットレート | Bps[bps] | 1200 | ビットレート | Bps[bps] | 1200
| Bps[dBHz] | 30.7918 |  | Bps[dBHz] | 30.7918
ビット誤り率 | Pb | 1e-06 | ビット誤り率 | Pb | 1e-06
受信C/N0 （受信電力/雑音電力） | C/N0[dB] | 52.6978 | 受信C/N0 （受信電力/雑音電力） | C/N0[dB] | 76.2147
要求Eb/N0 | (Eb/N0)req[dB] | 10.5 | 要求Eb/N0 | (Eb/N0)req[dB] | 10.5
要求C/N0 | (C/N0)req[dB] | 48.2918 | 要求C/N0 | (C/N0)req[dB] | 48.2918
回線マージン | M[dB] | 4.406 | 回線マージン | M[dB] | 27.9229

## Communication Dessign
For mission
Downlink 1200bps |  |  |  | Downlink 9600bps |  |  | Downlink CW |  |  | Uplink
Downlink (AFSK) |  |  |  | Downlink (GMSK) |  |  | Downlink (CW) |  |  | Uplink (FM)
Modulation Method | AFSK |  |  | Modulation Method | GMSK |  | Modulation Method | CW |  | Modulation Method | AFSK
Satellite Antenna | Mono-Pole Antenna |  |  | Satellite Antenna | Mono-Pole Antenna |  | Satellite Antenna | Mono-Pole Antenna |  | Satellite Antenna | Cross Yagi Anntena 1 stack
Orbit Altitude | H[km] | 800 |  | Orbit Altitude | H[km] | 800 | Orbit Altitude | H[km] | 800 | Orbit Altitude | H[km] | 800
Earth Radius | R[km] | 6378.142 |  | Earth Radius | R[km] | 6378.142 | Earth Radius | R[km] | 6378.142 | Earth Radius | R[km] | 6378.142
E.levation Angle | θEL[deg] | 5 |  | E.levation Angle | θEL[deg] | 0.5 | E.levation Angle | θEL[deg] | 5 | E.levation Angle | θEL[deg] | 5
| θEL[rad] | 0.087266 |  |  | θEL[rad] | 0.0087266 |  | θEL[rad] | 0.087266 |  | θEL[rad] | 0.087266
Visible Limit Angle | θ[rad] | 0.39667 |  | Visible Limit Angle | θ[rad] | 0.46797 | Visible Limit Angle | θ[rad] | 0.39667 | Visible Limit Angle | θ[rad] | 0.39667
| θ[deg] | 22.7276 |  |  | θ[deg] | 26.8126 |  | θ[deg] | 22.7276 |  | θ[deg] | 22.7276
Maximun Transmission Distance | D[km] | 2783.8752 |  | Maximun Transmission Distance | D[km] | 3237.9901 | Maximun Transmission Distance | D[km] | 2783.8752 | Maximun Transmission Distance | D[km] | 2783.8752
Maximun Transmission Speed | c[m] | 300000000 |  | Maximun Transmission Speed | c[m] | 300000000 | Maximun Transmission Speed | c[m] | 300000000 | Maximun Transmission Speed | c[m] | 300000000
Boltzmann Constant | k[W/Hz•K] | 1.38e-23 |  | Boltzmann Constant | k[W/Hz•K] | 1.38e-23 | Boltzmann Constant | k[W/Hz•K] | 1.38e-23 | Boltzmann Constant | k[W/Hz•K] | 1.38e-23
Satellite |  |  |  | Satellite |  |  | Satellite |  |  | Ground Station
Transmission Frequency | f[MHz] | 437.625 |  | Transmission Frequency | f[MHz] | 437.625 | Transmission Frequency | f[MHz] | 437.625 | Transmission Frequency | f[MHz] | 145.95
Transmitter Power | PTX[W] | 0.6 |  | Transmitter Power | PTX[W] | 0.6 | Transmitter Power | PTX[W] | 0.1 | Transmitter Power | PTX[W] | 50
| PTX[dBW] | -2.2185 |  |  | PTX[dBW] | -2.2185 |  | PTX[dBW] | -10 |  | PTX[dBW] | 16.9897
Transmitter Feeding Power Loss | LFTX[dB] | -2 |  | Transmitter Feeding Power Loss | LFTX[dB] | -2 | Transmitter Feeding Power Loss | LFTX[dB] | -2 | Transmitter Feeding Power Loss | LFTX[dB] | -2
Transmission Antenna Gain | GATX[dB] | -2 |  | Transmission Antenna Gain | GATX[dB] | -2 | Transmission Antenna Gain | GATX[dB] | -2 | Transmission Antenna Gain | GATX[dB] | 13
Effective Isotropically Radiated Power | PE[dBW] | -6.2185 |  | Effective Isotropically Radiated Power | PE[dBW] | -6.2185 | Effective Isotropically Radiated Power | PE[dBW] | -14 | Effective Isotropically Radiated Power | PE[dBW] | 27.9897
Transmission Antenna Pointing Loss | LAPt[dB] | 0 |  | Transmission Antenna Pointing Loss | LAPt[dB] | 0 | Transmission Antenna Pointing Loss | LAPt[dB] | 0 | Transmission Antenna Pointing Loss | LAPt[dB] | 0
Characteristic Transmission |  |  |  | Characteristic Transmission |  |  | Characteristic Transmission |  |  | Characteristic Transmission
Free Space Loss | Ld[dB] | -154.1568 |  | Free Space Loss | Ld[dB] | -155.4693 | Free Space Loss | Ld[dB] | -154.1568 | Free Space Loss | Ld[dB] | -144.6188
Polarized Wave Loss | LP[dB] | -3 |  | Polarized Wave Loss | LP[dB] | -3 | Polarized Wave Loss | LP[dB] | -3 | Polarized Wave Loss | LP[dB] | -3
Atmospheric Absorption Loss | LA[dB] | 0 |  | Atmospheric Absorption Loss | LA[dB] | 0 | Atmospheric Absorption Loss | LA[dB] | 0 | Atmospheric Absorption Loss | LA[dB] | 0
Rain Loss | LRA[dB] | 0 |  | Rain Loss | LRA[dB] | 0 | Rain Loss | LRA[dB] | 0 | Rain Loss | LRA[dB] | 0
Various Loss | LV[dB] | 0 |  | Various Loss | LV[dB] | 0 | Various Loss | LV[dB] | 0 | Various Loss | LV[dB] | 0
Total Transmission Loss | Lpr[dB] | -157.1568 |  | Total Transmission Loss | Lpr[dB] | -158.4693 | Total Transmission Loss | Lpr[dB] | -157.1568 | Total Transmission Loss | Lpr[dB] | -147.6188
Ground Station |  |  |  | Ground Station |  |  | Ground Station |  |  | Satellite
Ground Station Antenna | Cross Yagi Anntena 2 stack |  |  | Ground Station Antenna | Cross Yagi Anntena 2 stack |  | Ground Station Antenna | Cross Yagi Anntena 2 stack |  | Satellite Antenna | Mono-Pole Antenna
ReceivedAntenna Pointing Loss | LAPr[dB] | 0 |  | ReceivedAntenna Pointing Loss | LAPr[dB] | 0 | ReceivedAntenna Pointing Loss | LAPr[dB] | 0 | ReceivedAntenna Pointing Loss | LAPr[dB] | 0
Received Antenna Gain | GARX[dB] | 18.5 |  | Received Antenna Gain | GARX[dB] | 18.5 | Received Antenna Gain | GARX[dB] | 18.5 | Received Antenna Gain | GARX[dB] | 0
Received Feeding Power Loss | LFRX[dB] | -2 |  | Received Feeding Power Loss | LFRX[dB] | -2 | Received Feeding Power Loss | LFRX[dB] | -2 | Received Feeding Power Loss | LFRX[dB] | -2
| L[-] | 1.5849 |  |  | L[-] | 1.5849 |  | L[-] | 1.5849 |  | L[-] | 1.5849
Received Signal Power | C[dB] | -146.8753 |  | Received Signal Power | C[dB] | -148.1878 | Received Signal Power | C[dB] | -154.6568 | Received Signal Power | C[dB] | -121.6291
Antenna Noise Temperature | TA[K] | 300 |  | Antenna Noise Temperature | TA[K] | 300 | Antenna Noise Temperature | TA[K] | 300 | Antenna Noise Temperature | TA[K] | 300
Feeding Power Line Noise Temperature | TF[K] | 300 | ？ | Feeding Power Line Noise Temperature | TF[K] | 300 | Feeding Power Line Noise Temperature | TF[K] | 300 | Feeding Power Line Noise Temperature | TF[K] | 300
Receiver Noise Temperature | TE[K] | 300 |  | Receiver Noise Temperature | TE[K] | 300 | Receiver Noise Temperature | TE[K] | 300 | Receiver Noise Temperature | TE[K] | 300
Ground Station Temperature | T0[K] | 300 | ？ | Ground Station Temperature | T0[K] | 300 | Ground Station Temperature | T0[K] | 300 | Satellite Temperature | T0[K] | 300
Noise Factor | nf[-] | 2 |  | Noise Factor | nf[-] | 2 | Noise Factor | nf[-] | 2 | Noise Factor | nf[-] | 5
| NF[dB] | 3.0103 |  |  | NF[dB] | 3.0103 |  | NF[dB] | 3.0103 |  | NF[dB] | 6.9897
Ground Station System Noise Temperature | TS[K] | 27.7815 | ？ | Ground Station System Noise Temperature | TS[K] | 27.7815 | Ground Station System Noise Temperature | TS[K] | 27.7815 | StelliteSystem Noise Temperature | TS[K] | 31.7609
Ground Temperature | TG[K] | 300 | ？ | Ground Temperature | TG[K] | 300 | Ground Temperature | TG[K] | 300 | Ground Temperature | TG[K] | 300
Average Temperature | Tm[K] | 286 |  | Average Temperature | Tm[K] | 286 | Average Temperature | Tm[K] | 286 | Average Temperature | Tm[K] | 286
Sky Noise Temperature Increase | TSKY[K] | 0 |  | Sky Noise Temperature Increase | TSKY[K] | 0 | Sky Noise Temperature Increase | TSKY[K] | 0 | Sky Noise Temperature Increase | TSKY[K] | 0
Maximun Signal Pass Bandwidth | B[kHz] | 5 |  | Maximun Signal Pass Bandwidth | B[kHz] | 5 | Maximun Signal Pass Bandwidth | B[kHz] | 5 | Maximun Signal Pass Bandwidth | B[kHz] | 5
Noise Power | N[W] | 1.9169e-21 |  | Noise Power | N[W] | 1.9169e-21 | Noise Power | N[W] | 1.9169e-21 | Noise Power | N[W] | 2.1915e-21
| N[dB] | -207.174 |  |  | N[dB] | -207.174 |  | N[dB] | -207.174 |  | N[dB] | -206.5926
Noise Power density | N0[dB] | -200.8197 |  | Noise Power density | N0[dB] | -200.8197 | Noise Power density | N0[dB] | -200.8197 | Noise Power density | N0[dB] | -196.8403
Receiving Gain | G[dB] | 16.5 |  | Receiving Gain | G[dB] | 16.5 | Receiving Gain | G[dB] | 16.5 | Receiving Gain | G[dB] | -2
Receive G/T | G/T[dB/K] | -11.2815 |  | Receive G/T | G/T[dB/K] | -11.2815 | Receive G/T | G/T[dB/K] | -11.2815 | Receive G/T | G/T[dB/K] | -33.7609
Demodulation Loss | LD[dB] | -6 |  | Demodulation Loss | LD[dB] | -6 | Demodulation Loss | LD[dB] | 0 | Demodulation Loss | LD[dB] | -6
Internal Ground Station Transmission Loss | LG[dB] | -1 |  | Internal Ground Station Transmission Loss | LG[dB] | -1 | Internal Ground Station Transmission Loss | LG[dB] | -1 | Internal Ground Station Transmission Loss | LG[dB] | -1
Ground Station Processing Loss | L0[dB] | -7 |  | Ground Station Processing Loss | L0[dB] | -7 | Ground Station Processing Loss | L0[dB] | -1 | Ground Station Processing Loss | L0[dB] | -7
Bit Rate | Bps[bps] | 1200 |  | Bit Rate | Bps[bps] | 9600 | Bit Rate | Bps[bps] | 1200 | Bit Rate | Bps[bps] | 1200
| Bps[dBHz] | 30.7918 |  |  | Bps[dBHz] | 39.8227 |  | Bps[dBHz] | 30.7918 |  | Bps[dBHz] | 30.7918
Bit Error Rate | Pb | 1e-06 |  | Bit Error Rate | Pb | 1e-06 | Bit Error Rate | Pb | 1e-06 | Bit Error Rate | Pb | 1e-06
Receive C/N0 (Received Power/Noise Power) | C/N0[dB] | 53.9444 |  | Receive C/N0 (Received Power/Noise Power) | C/N0[dB] | 52.6319 | Receive C/N0 (Received Power/Noise Power) | C/N0[dB] | 46.1629 | Receive C/N0 (Received Power/Noise Power) | C/N0[dB] | 75.2111
Request Eb/N0 | (Eb/N0)req[dB] | 10.5 |  | Request Eb/N0 | (Eb/N0)req[dB] | 10.5 | Request Eb/N0 | (Eb/N0)req[dB] | 10.5 | Request Eb/N0 | (Eb/N0)req[dB] | 10.5
Request C/N0 | (C/N0)req[dB] | 48.2918 |  | Request C/N0 | (C/N0)req[dB] | 57.3227 | Request C/N0 | (C/N0)req[dB] | 42.2918 | Request C/N0 | (C/N0)req[dB] | 48.2918
Margin | M[dB] | 5.6526 |  | Margin | M[dB] | -4.6908 | Margin | M[dB] | 3.8711 | Margin | M[dB] | 26.9193
For Amateur Radio Servise
Downlink 1200bps |  |  |  | Uplink
Downlink (FM) |  |  |  | Uplink (FM) |  |  | Note)The parameter of uplinki is a Nihonn University Ground Station.
Modulation Method | AFSK |  |  | Modulation Method | AFSK
Satellite Antenna | Mono-Pole Antenna |  |  | Satellite Antenna | Cross Yagi Anntena 1 stack
Orbit Altitude | H[km] | 800 |  | Orbit Altitude | H[km] | 800
Earth Radius | R[km] | 6378.142 |  | Earth Radius | R[km] | 6378.142
E.levation Angle | θEL[deg] | 5 |  | E.levation Angle | θEL[deg] | 5
| θEL[rad] | 0.087266 |  |  | θEL[rad] | 0.087266
Visible Limit Angle | θ[rad] | 0.39667 |  | Visible Limit Angle | θ[rad] | 0.39667
| θ[deg] | 22.7276 |  |  | θ[deg] | 22.7276
Maximun Transmission Distance | D[km] | 2783.8752 |  | Maximun Transmission Distance | D[km] | 2783.8752
Maximun Transmission Speed | c[m] | 300000000 |  | Maximun Transmission Speed | c[m] | 300000000
Boltzmann Constant | k[W/Hz•K] | 1.38e-23 |  | Boltzmann Constant | k[W/Hz•K] | 1.38e-23
Satellite |  |  |  | Ground Station
Transmission Frequency | f[MHz] | 436.525 |  | Transmission Frequency | f[MHz] | 145.82
Transmitter Power | PTX[W] | 0.45 |  | Transmitter Power | PTX[W] | 50
| PTX[dBW] | -3.4679 |  |  | PTX[dBW] | 16.9897
Transmitter Feeding Power Loss | LFTX[dB] | -2 |  | Transmitter Feeding Power Loss | LFTX[dB] | -2
Transmission Antenna Gain | GATX[dB] | -2 |  | Transmission Antenna Gain | GATX[dB] | 14
Effective Isotropically Radiated Power | PE[dBW] | -7.4679 |  | Effective Isotropically Radiated Power | PE[dBW] | 28.9897
Transmission Antenna Pointing Loss | LAPt[dB] | 0 |  | Transmission Antenna Pointing Loss | LAPt[dB] | 0
Characteristic Transmission |  |  |  | Characteristic Transmission
Free Space Loss | Ld[dB] | -154.1349 |  | Free Space Loss | Ld[dB] | -144.6111
Polarized Wave Loss | LP[dB] | -3 |  | Polarized Wave Loss | LP[dB] | -3
Atmospheric Absorption Loss | LA[dB] | 0 |  | Atmospheric Absorption Loss | LA[dB] | 0
Rain Loss | LRA[dB] | 0 |  | Rain Loss | LRA[dB] | 0
Various Loss | LV[dB] | 0 |  | Various Loss | LV[dB] | 0
Total Transmission Loss | Lpr[dB] | -157.1349 |  | Total Transmission Loss | Lpr[dB] | -147.6111
Ground Station |  |  |  | Satellite
Ground Station Antenna | Cross Yagi Anntena 2 stack |  |  | Ground Station Antenna | Mono-Pole Antenna
ReceivedAntenna Pointing Loss | LAPr[dB] | 0 |  | ReceivedAntenna Pointing Loss | LAPr[dB] | 0
Received Antenna Gain | GARX[dB] | 18.5 |  | Received Antenna Gain | GARX[dB] | 0
Received Feeding Power Loss | LFRX[dB] | -2 |  | Received Feeding Power Loss | LFRX[dB] | -2
| L[-] | 1.5849 |  |  | L[-] | 1.5849
Received Signal Power | C[dB] | -148.1028 |  | Received Signal Power | C[dB] | -120.6214
Antenna Noise Temperature | TA[K] | 300 |  | Antenna Noise Temperature | TA[K] | 300
Feeding Power Line Noise Temperature | TF[K] | 300 |  | Feeding Power Line Noise Temperature | TF[K] | 300
Receiver Noise Temperature | TE[K] | 300 |  | Receiver Noise Temperature | TE[K] | 300
Ground Station Temperature | T0[K] | 300 |  | Satellite Temperature | T0[K] | 300
Noise Factor | nf[-] | 2 |  | Noise Factor | nf[-] | 5
| NF[dB] | 3.0103 |  |  | NF[dB] | 6.9897
Ground Station System Noise Temperature | TS[K] | 27.7815 |  | Satellite System Noise Temperature | TS[K] | 31.7609
Ground Temperature | TG[K] | 300 |  | Ground Temperature | TG[K] | 300
Average Temperature | Tm[K] | 286 |  | Average Temperature | Tm[K] | 286
Sky Noise Temperature Increase | TSKY[K] | 0 |  | Sky Noise Temperature Increase | TSKY[K] | 0
Maximun Signal Pass Bandwidth | B[kHz] | 5 |  | Maximun Signal Pass Bandwidth | B[kHz] | 5
Noise Power | N[W] | 1.9169e-21 |  | Noise Power | N[W] | 2.1915e-21
| N[dB] | -207.174 |  |  | N[dB] | -206.5926
Noise Power density | N0[dB] | -200.8197 |  | Noise Power density | N0[dB] | -196.8403
Receiving Gain | G[dB] | 16.5 |  | Receiving Gain | G[dB] | -2
Receive G/T | G/T[dB/K] | -11.2815 |  | Receive G/T | G/T[dB/K] | -33.7609
Demodulation Loss | LD[dB] | -6 |  | Demodulation Loss | LD[dB] | -6
Internal Ground Station Transmission Loss | LG[dB] | -1 |  | Internal Ground Station Transmission Loss | LG[dB] | -1
Ground Station Processing Loss | L0[dB] | -7 |  | Ground Station Processing Loss | L0[dB] | -7
Bit Rate | Bps[bps] | 1200 |  | Bit Rate | Bps[bps] | 1200
| Bps[dBHz] | 30.7918 |  |  | Bps[dBHz] | 30.7918
Bit Error Rate | Pb | 1e-06 |  | Bit Error Rate | Pb | 1e-06
Receive C/N0 (Received Power/Noise Power) | C/N0[dB] | 52.7169 |  | Receive C/N0 (Received Power/Noise Power) | C/N0[dB] | 76.2189
Request Eb/N0 | (Eb/N0)req[dB] | 10.5 |  | Request Eb/N0 | (Eb/N0)req[dB] | 10.5
Request C/N0 | (C/N0)req[dB] | 48.2918 |  | Request C/N0 | (C/N0)req[dB] | 48.2918
Margin | M[dB] | 4.4251 |  | Margin | M[dB] | 27.9271

## SEEDS
Downlink 1200bps |  |  | Downlink CW |  |  | Uplink
変調方式 |  | AFSK | 変調方式 |  | CW | 変調方式 |  |  | AFSK |  | AFSK
軌道高度 | H[km] | 630 | 軌道高度 | H[km] | 630 | 軌道高度 | H[km] | 630 | エレベーション角度 | 伝播路長 | 伝播路長 | 利得 | エレベーション角度
地球半径 | R[km] | 6378.142 | 地球半径 | R[km] | 6378.142 | 地球半径 | R[km] | 6378.142 | 5 | 2400.86 | 2400 | -163.3 | 5
エレベーション角度 | θEL[deg] | 5 | エレベーション角度 | θEL[deg] | 5 | エレベーション角度 | θEL[deg] | 5 | 30 | 1124.11 | 2000 | -161.7 | 10
| θEL[rad] | 0.087266 |  | θEL[rad] | 0.087266 |  | θEL[rad] | 0.087266 | 60 | 716.87 | 1500 | -159.3 | 19
可視限界角度 | θ[rad] | 0.34828 | 可視限界角度 | θ[rad] | 0.34828 | 可視限界角度 | θ[rad] | 0.34828 | 90 | 630 | 1000 | -155.7 | 36
| θ[deg] | 19.9547 |  | θ[deg] | 19.9547 |  | θ[deg] | 19.9547 | 120 | 716.87 | 630 | -151.7 | 90
最大伝播路長 | D[km] | 2400.859 | 最大伝播路長 | D[km] | 2400.859 | 最大伝播路長 | D[km] | 2400.859 | 150 | 1124.11
電波の伝播速度 | c[m] | 300000000 | 電波の伝播速度 | c[m] | 300000000 | 電波の伝播速度 | c[m] | 300000000 | 175 | 2400.86
ボルツマン係数 | k[W/Hz･K] | 1.38e-23 | ボルツマン係数 | k[W/Hz･K] | 1.38e-23 | ボルツマン係数 | k[W/Hz･K] | 1.38e-23
[9 empty] | CW |  | CW
送信局 |  |  | 送信局 |  |  | 地上局 |  |  | エレベーション角度 | 伝播路長 | 伝播路長 | 利得 | エレベーション角度
送信周波数 | f[MHz] | 437.485 | 送信周波数 | f[MHz] | 437.485 | 送信周波数 | f[MHz] | 145.89 | 5 | 2400.86 | 2400 | -169.9 | 5
送信機出力 | PTX[W] | 0.45 | 送信機出力 | PTX[W] | 0.1 | 送信機出力 | PTX[W] | 50 | 30 | 1124.11 | 2000 | -168.3 | 10
| PTX[dBW] | -3.4679 |  | PTX[dBW] | -10 |  | PTX[dBW] | 16.9897 | 60 | 716.87 | 1500 | -165.7 | 19
送信給電損失 | LFTX[dB] | -2 | 送信給電損失 | LFTX[dB] | -2 | 送信給電損失 | LFTX[dB] | -2 | 90 | 630 | 1000 | -162.2 | 36
送信アンテナ利得 | GATX[dB] | -2 | 送信アンテナ利得 | GATX[dB] | -2 | 送信アンテナ利得 | GATX[dB] | 13 | 120 | 716.87 | 630 | -158.2 | 90
実行放射電圧EIRP | PE[dBW] | -7.4679 | 実行放射電圧EIRP | PE[dBW] | -14 | 実行放射電圧EIRP | PE[dBW] | 27.9897 | 150 | 1124.11
送信アンテナポインティング損失 | LAPt[dB] | 0 | 送信アンテナポインティング損失 | LAPt[dB] | 0 | 送信アンテナポインティング損失 | LAPt[dB] | 0 | 175 | 2400.86
伝播特性 |  |  | 伝播特性 |  |  | 伝播特性
自由空間損失 | Ld[dB] | -152.8684 | 自由空間損失 | Ld[dB] | -152.8684 | 自由空間損失 | Ld[dB] | -143.3296
偏波損失 | LP[dB] | -3 | 偏波損失 | LP[dB] | -3 | 偏波損失 | LP[dB] | -3
大気吸収損失 | LA[dB] | 0 | 大気吸収損失 | LA[dB] | 0 | 大気吸収損失 | LA[dB] | 0
降雨損失 | LRA[dB] | 0 | 降雨損失 | LRA[dB] | 0 | 降雨損失 | LRA[dB] | 0
各種損失 | LV[dB] | 0 | 各種損失 | LV[dB] | 0 | 各種損失 | LV[dB] | 0
伝播時損失合計 | Lpr[dB] | -155.8684 | 伝播時損失合計 | Lpr[dB] | -155.8684 | 伝播時損失合計 | Lpr[dB] | -146.3296
地上局 |  |  | 地上局 |  |  | 衛星
受信アンテナポインティング損失 | LAPr[dB] | 0 | 受信アンテナポインティング損失 | LAPr[dB] | 0 | 受信アンテナポインティング損失 | LAPr[dB] | 0
受信アンテナ利得 | GARX[dB] | 18.5 | 受信アンテナ利得 | GARX[dB] | 18.5 | 受信アンテナ利得 | GARX[dB] | 0
受信給電損失 | LFRX[dB] | -2 | 受信給電損失 | LFRX[dB] | -2 | 受信給電損失 | LFRX[dB] | -2
給電損失 | L[-] | 1.5849 | 給電損失 | L[-] | 1.5849 | 給電損失 | L[-] | 1.5849
受信レベル | C[dB] | -146.8362 | 受信レベル | C[dB] | -153.3684 | 受信レベル | C[dB] | -120.3399
アンテナ雑音温度 | TA[K] | 300 | アンテナ雑音温度 | TA[K] | 300 | アンテナ雑音温度 | TA[K] | 300
給電線雑音温度 | TＦ[K] | 300 | 給電線雑音温度 | TＦ[K] | 300 | 給電線雑音温度 | TＦ[K] | 300
受信機雑音温度 | TE[K] | 300 | 受信機雑音温度 | TE[K] | 300 | 受信機雑音温度 | TE[K] | 300
受信機周囲温度 | T0[K] | 300 | 受信機周囲温度 | T0[K] | 300 | 受信機周囲温度 | T0[K] | 300
雑音指数 | nf[-] | 2 | 雑音指数 | nf[-] | 2 | 雑音指数 | nf[-] | 5
| NF[dB] | 3.0103 |  | NF[dB] | 3.0103 |  | NF[dB] | 6.9897
システム雑音温度 | TS[K] | 27.7815 | システム雑音温度 | TS[K] | 27.7815 | システム雑音温度 | TS[K] | 31.7609
地表温度 | TG[K] | 300 | 地表温度 | TG[K] | 300 | 地表温度 | TG[K] | 300
平均温度 | Tm[K] | 286 | 平均温度 | Tm[K] | 286 | 平均温度 | Tm[K] | 286
天空雑音温度増加分 | TSKY[K] | 0 | 天空雑音温度増加分 | TSKY[K] | 0 | 天空雑音温度増加分 | TSKY[K] | 0
最大信号通過バンド幅 | B[kHz] | 5 | 最大信号通過バンド幅 | B[kHz] | 5 | 最大信号通過バンド幅 | B[kHz] | 5
雑音電力 | N[W] | 1.9169e-21 | 雑音電力 | N[W] | 1.9169e-21 | 雑音電力 | N[W] | 2.1915e-21
| N[dB] | -207.174 |  | N[dB] | -207.174 |  | N[dB] | -206.5926
雑音電力密度 | N0[dB] | -200.8197 | 雑音電力密度 | N0[dB] | -200.8197 | 雑音電力密度 | N0[dB] | -196.8403
受信ゲイン | G[dB] | 16.5 | 受信ゲイン | G[dB] | 16.5 | 受信ゲイン | G[dB] | -2
受信G/T | G/T[dB/K] | -11.2815 | 受信G/T | G/T[dB/K] | -11.2815 | 受信G/T | G/T[dB/K] | -33.7609
復調損失 | LD[dB] | -6 | 復調損失 | LD[dB] | 0 | 復調損失 | LD[dB] | -6
地上局内伝送損失 | LG[dB] | -1 | 地上局内伝送損失 | LG[dB] | -1 | 地上局内伝送損失 | LG[dB] | -1
地上局処理時損失 | L0[dB] | -7 | 地上局処理時損失 | L0[dB] | -1 | 地上局処理時損失 | L0[dB] | -7
ビットレート | Bps[bps] | 1200 | ビットレート | Bps[bps] | 1200 | ビットレート | Bps[bps] | 1200
| Bps[dBHz] | 30.7918 |  | Bps[dBHz] | 30.7918 |  | Bps[dBHz] | 30.7918
ビット誤り率 | Pb | 1e-06 | ビット誤り率 | Pb | 1e-06 | ビット誤り率 | Pb | 1e-06
受信C/N0 （受信電力/雑音電力） | C/N0[dB] | 53.9835 | 受信C/N0 （受信電力/雑音電力） | C/N0[dB] | 47.4513 | 受信C/N0 （受信電力/雑音電力） | C/N0[dB] | 76.5004
要求Eb/N0 | (Eb/N0)req[dB] | 10.5 | 要求Eb/N0 | (Eb/N0)req[dB] | 10.5 | 要求Eb/N0 | (Eb/N0)req[dB] | 10.5
要求C/N0 | (C/N0)req[dB] | 48.2918 | 要求C/N0 | (C/N0)req[dB] | 42.2918 | 要求C/N0 | (C/N0)req[dB] | 48.2918
回線マージン | M | 5.6916 | 回線マージン | M | 5.1595 | 回線マージン | M | 28.2086
利得衛星の | [dB] | -163.3362 | 利得 | [dB] | -169.8684 | 利得 | [dB] | -118.3399
地上局受信電力 | [dB] | -146.8362 | 地上局受信電力 | [dB] | -153.3684 | 地上局受信電力 | [dB] | -120.3399
downlink
衛星アンテナ
変調方式 |  | FSK
軌道高度 |  | 650
最大伝送距離 | D[km] | #VALUE!
エレベーション角 | θ[deg] | 10
衛星送信機出力 | Pt[mW] | 400
衛星送信周波数 | f[MHz] | 440
送信波長 | λ | 0.68182
衛星送信機給電損失 | Lt[dB] | -2
衛星送信アンテナゲイン | Gt[dB] | -2
衛星実効放射電力EIRP | PE[dBW] | -7.9794
自由空間損失 | Ld[dB] | #VALUE!
偏波損失 | LP[dB] | -3
大気吸収損失 | LA[dB] | 0
降雨損失 | LRA[dB] | 0
伝送時損失 | Lv[dB] | #VALUE!
地上局
地上局アンテナ
地上局ポインティング損失 | Lp
地上局受信アンテナゲイン | Gr[dBi] | 18.5
地上局受信機給電損失 | Lr[dB] | -2
| Lr[-] | 1.5849
地上局アンテナ受信雑音･温度 | Ta[K] | 300
地上局環境雑音･温度 | Te[K] | 300
地上局温度 | TG[K] | 300
雑音指数 | NF[-] | 2
| NF[dB] | 1.5849
最大信号通過バンド幅 | B[kHz] | 5
ボルツマン定数 | K | 1.38e-23
地上局受信システム雑音温度 | Tsys[dB] | 28.5169
受信ゲイン | G[dB] | 16.5
受信G／T | G/T[dB] | -12.0169
復調損失 | Lb[dB] | -6
地上局内伝送損失 | Lg[dB] | -1
地上局処理時損失 | L0[dB] | -7
地上局受信電力 | C[dB] | #VALUE!
雑音電力密度 | N0[dB] | -200.0843
雑音電力 | N[dB] | -177.0605
受信電力／雑音電力比 | C/N0[dB] | #VALUE!
受信信号／雑音電力比 | S/N0[dB] | #VALUE!
要求ビット誤り率 | Pb | 1e-06
要求Eb／N0 | Eb/N0[dB] | 10.5
計算衛星送信ｂｐｓ |  | 1200
要求C／N0 | C/N0req[dB] | 48.2918
マージン | M | #VALUE!

## Sheet3
Downlink 1200bps |  |  |  | Downlink 9600bps |  |  |  | Downlink CW |  |  | Uplink
変調方式 |  | FSK |  | 変調方式 |  | GMSK |  | 変調方式 |  | CW | 変調方式
軌道高度 | H[km] | 800 |  | 軌道高度 | H[km] | 800 |  | 軌道高度 | H[km] | 800 | 軌道高度 | H[km] | 800
地球半径 | R[km] | 6378.142 |  | 地球半径 | R[km] | 6378.142 |  | 地球半径 | R[km] | 6378.142 | 地球半径 | R[km] | 6378.142
エレベーション角度 | θEL[deg] | 5 |  | エレベーション角度 | θEL[deg] | 5 |  | エレベーション角度 | θEL[deg] | 5 | エレベーション角度 | θEL[deg] | 5
| θEL[rad] | 0.087266 |  |  | θEL[rad] | 0.087266 |  |  | θEL[rad] | 0.087266 |  | θEL[rad] | 0.087266
可視限界角度 | θ[rad] | 0.39667 |  | 可視限界角度 | θ[rad] | 0.39667 |  | 可視限界角度 | θ[rad] | 0.39667 | 可視限界角度 | θ[rad] | 0.39667
| θ[deg] | 22.7276 |  |  | θ[deg] | 22.7276 |  |  | θ[deg] | 22.7276 |  | θ[deg] | 22.7276
最大伝播路長 | D[km] | 2783.8752 |  | 最大伝播路長 | D[km] | 2783.8752 |  | 最大伝播路長 | D[km] | 2783.8752 | 最大伝播路長 | D[km] | 2783.8752
電波の伝播速度 | c[m] | 300000000 |  | 電波の伝播速度 | c[m] | 300000000 |  | 電波の伝播速度 | c[m] | 300000000 | 電波の伝播速度 | c[m] | 300000000
ボルツマン係数 | k[W/Hz･K] | 1.38e-23 |  | ボルツマン係数 | k[W/Hz･K] | 1.38e-23 |  | ボルツマン係数 | k[W/Hz･K] | 1.38e-23 | ボルツマン係数 | k[W/Hz･K] | 1.38e-23
送信局 |  |  |  | 送信局 |  |  |  | 送信局 |  |  | 地上局
送信周波数 | f[MHz] | 437.485 |  | 送信周波数 | f[MHz] | 437.485 |  | 送信周波数 | f[MHz] | 437.485 | 送信周波数 | f[MHz] | 145.89
送信機出力 | PTX[W] | 0.5 |  | 送信機出力 | PTX[W] | 2.5 | この位でいい? | 送信機出力 | PTX[W] | 0.15 | 送信機出力 | PTX[W] | 50
| PTX[dBW] | -3.0103 |  |  | PTX[dBW] | 3.9794 |  |  | PTX[dBW] | -8.2391 |  | PTX[dBW] | 16.9897
送信給電損失 | LFTX[dB] | -2 |  | 送信給電損失 | LFTX[dB] | -2 |  | 送信給電損失 | LFTX[dB] | -2 | 送信給電損失 | LFTX[dB] | -2
送信アンテナ利得 | GATX[dB] | -2 |  | 送信アンテナ利得 | GATX[dB] | -2 |  | 送信アンテナ利得 | GATX[dB] | -2 | 送信アンテナ利得 | GATX[dB] | 14
実行放射電圧EIRP | PE[dBW] | -7.0103 |  | 実行放射電圧EIRP | PE[dBW] | -0.0206 |  | 実行放射電圧EIRP | PE[dBW] | -12.2391 | 実行放射電圧EIRP | PE[dBW] | 28.9897
送信アンテナポインティング損失 | LAPt[dB] | 0 | 無視できる | 送信アンテナポインティング損失 | LAPt[dB] | 0 |  | 送信アンテナポインティング損失 | LAPt[dB] | 0 | 送信アンテナポインティング損失 | LAPt[dB] | 0
伝播特性 |  |  |  | 伝播特性 |  |  |  | 伝播特性 |  |  | 伝播特性
自由空間損失 | Ld[dB] | -154.154 |  | 自由空間損失 | Ld[dB] | -154.154 |  | 自由空間損失 | Ld[dB] | -154.154 | 自由空間損失 | Ld[dB] | -144.6153
偏波損失 | LP[dB] | -3 | 円-直線偏波の場合 | 偏波損失 | LP[dB] | -3 |  | 偏波損失 | LP[dB] | -3 | 偏波損失 | LP[dB] | -3
大気吸収損失 | LA[dB] | 0 | 1GHz以上において適応 | 大気吸収損失 | LA[dB] | 0 |  | 大気吸収損失 | LA[dB] | 0 | 大気吸収損失 | LA[dB] | 0
降雨損失 | LRA[dB] | 0 | Sバンド以下ではほとんど無視 | 降雨損失 | LRA[dB] | 0 |  | 降雨損失 | LRA[dB] | 0 | 降雨損失 | LRA[dB] | 0
各種損失 | LV[dB] | 0 | 通常設計上考慮しない | 各種損失 | LV[dB] | 0 |  | 各種損失 | LV[dB] | 0 | 各種損失 | LV[dB] | 0
伝播時損失合計 | Lpr[dB] | -157.154 |  | 伝播時損失合計 | Lpr[dB] | -157.154 |  | 伝播時損失合計 | Lpr[dB] | -157.154 | 伝播時損失合計 | Lpr[dB] | -147.6153
地上局 |  |  |  | 地上局 |  |  |  | 地上局 |  |  | 衛星
受信アンテナポインティング損失 | LAPr[dB] | 0 | 無視できる | 受信アンテナポインティング損失 | LAPr[dB] | 0 |  | 受信アンテナポインティング損失 | LAPr[dB] | 0 | 受信アンテナポインティング損失 | LAPr[dB] | 0
受信アンテナ利得 | GARX[dB] | 18.5 |  | 受信アンテナ利得 | GARX[dB] | 18.5 |  | 受信アンテナ利得 | GARX[dB] | 18.5 | 受信アンテナ利得 | GARX[dB] | 0
受信給電損失 | LFRX[dB] | -2 |  | 受信給電損失 | LFRX[dB] | -2 |  | 受信給電損失 | LFRX[dB] | -2 | 受信給電損失 | LFRX[dB] | -2
給電損失 | L[-] | 1.5849 |  | 給電損失 | L[-] | 1.5849 |  | 給電損失 | L[-] | 1.5849 | 給電損失 | L[-] | 1.5849
受信レベル | C[dB] | -147.6643 |  | 受信レベル | C[dB] | -140.6746 |  | 受信レベル | C[dB] | -152.8931 | 受信レベル | C[dB] | -120.6256
アンテナ雑音温度 | TA[K] | 300 |  | アンテナ雑音温度 | TA[K] | 300 |  | アンテナ雑音温度 | TA[K] | 300 | アンテナ雑音温度 | TA[K] | 300
給電線雑音温度 | TＦ[K] | 300 |  | 給電線雑音温度 | TＦ[K] | 300 |  | 給電線雑音温度 | TＦ[K] | 300 | 給電線雑音温度 | TＦ[K] | 300
受信機雑音温度 | TE[K] | 300 |  | 受信機雑音温度 | TE[K] | 300 |  | 受信機雑音温度 | TE[K] | 300 | 受信機雑音温度 | TE[K] | 300
受信機周囲温度 | T0[K] | 300 |  | 受信機周囲温度 | T0[K] | 300 |  | 受信機周囲温度 | T0[K] | 300 | 受信機周囲温度 | T0[K] | 300
雑音指数 | nf[-] | 2 |  | 雑音指数 | nf[-] | 2 |  | 雑音指数 | nf[-] | 2 | 雑音指数 | nf[-] | 5
| NF[dB] | 3.0103 |  |  | NF[dB] | 3.0103 |  |  | NF[dB] | 3.0103 |  | NF[dB] | 6.9897
システム雑音温度 | TS[K] | 27.7815 |  | システム雑音温度 | TS[K] | 27.7815 |  | システム雑音温度 | TS[K] | 27.7815 | システム雑音温度 | TS[K] | 31.7609
地表温度 | TG[K] | 300 |  | 地表温度 | TG[K] | 300 |  | 地表温度 | TG[K] | 300 | 地表温度 | TG[K] | 300
平均温度 | Tm[K] | 286 |  | 平均温度 | Tm[K] | 286 |  | 平均温度 | Tm[K] | 286 | 平均温度 | Tm[K] | 286
天空雑音温度増加分 | TSKY[K] | 0 |  | 天空雑音温度増加分 | TSKY[K] | 0 |  | 天空雑音温度増加分 | TSKY[K] | 0 | 天空雑音温度増加分 | TSKY[K] | 0
最大信号通過バンド幅 | B[kHz] | 5 |  | 最大信号通過バンド幅 | B[kHz] | 5 |  | 最大信号通過バンド幅 | B[kHz] | 5 | 最大信号通過バンド幅 | B[kHz] | 5
雑音電力 | N[W] | 1.9169e-21 |  | 雑音電力 | N[W] | 1.9169e-21 |  | 雑音電力 | N[W] | 1.9169e-21 | 雑音電力 | N[W] | 2.1915e-21
| N[dB] | -207.174 |  |  | N[dB] | -207.174 |  |  | N[dB] | -207.174 |  | N[dB] | -206.5926
雑音電力密度 | N0[dB] | -200.8197 |  | 雑音電力密度 | N0[dB] | -200.8197 |  | 雑音電力密度 | N0[dB] | -200.8197 | 雑音電力密度 | N0[dB] | -196.8403
受信G/T | G/T[dB/K] | -11.2815 |  | 受信G/T | G/T[dB/K] | -11.2815 |  | 受信G/T | G/T[dB/K] | -11.2815 | 受信G/T | G/T[dB/K] | -33.7609
復調損失 | LD[dB] | -6 |  | 復調損失 | LD[dB] | -6 |  | 復調損失 | LD[dB] | 0 | 復調損失 | LD[dB] | -6
地上局内伝送損失 | LG[dB] | -1 |  | 地上局内伝送損失 | LG[dB] | -1 |  | 地上局内伝送損失 | LG[dB] | -1 | 地上局内伝送損失 | LG[dB] | -1
地上局処理時損失 | L0[dB] | -7 |  | 地上局処理時損失 | L0[dB] | -7 |  | 地上局処理時損失 | L0[dB] | -1 | 地上局処理時損失 | L0[dB] | -7
ビットレート | Bps[bps] | 1200 |  | ビットレート | Bps[bps] | 9600 |  | ビットレート | Bps[bps] | 1200 | ビットレート | Bps[bps] | 1200
| Bps[dBHz] | 30.7918 |  |  | Bps[dBHz] | 39.8227 |  |  | Bps[dBHz] | 30.7918 |  | Bps[dBHz] | 30.7918
ビット誤り率 | Pb | 1e-06 |  | ビット誤り率 | Pb | 1e-06 |  | ビット誤り率 | Pb | 1e-06 | ビット誤り率 | Pb | 1e-06
受信C/N0 （受信電力/雑音電力） | C/N0[dB] | 53.1554 |  | 受信C/N0 （受信電力/雑音電力） | C/N0[dB] | 60.1451 |  | 受信C/N0 （受信電力/雑音電力） | C/N0[dB] | 47.9266 | 受信C/N0 （受信電力/雑音電力） | C/N0[dB] | 76.2147
要求Eb/N0 | (Eb/N0)req[dB] | 10.5 |  | 要求Eb/N0 | (Eb/N0)req[dB] | 10.5 |  | 要求Eb/N0 | (Eb/N0)req[dB] | 10.5 | 要求Eb/N0 | (Eb/N0)req[dB] | 10.5
要求C/N0 | (C/N0)req[dB] | 48.2918 |  | 要求C/N0 | (C/N0)req[dB] | 57.3227 |  | 要求C/N0 | (C/N0)req[dB] | 42.2918 | 要求C/N0 | (C/N0)req[dB] | 48.2918
回線マージン | M | 4.8636 |  | 回線マージン | M | 2.8224 |  | 回線マージン | M | 5.6348 | 回線マージン | M | 27.9229