## 新型無線機
[12 empty] | Transponder_Uplink |  |  | Transponder_Downlink | [14 empty] | 日大計算を修正したもの |  |  | 新型無線機 |  |  | 新型無線機 |  |  | 新型無線機 |  |  | 新型無線機
Downlink 1200bps |  |  | Downlink 9600bps |  |  | Downlink CW |  |  | Uplink 1200bps | [8 empty] | QPSK(38.4kbps) 専用受信機で受信 |  |  | GMSK(9600bps) アマチュア無線機で受信 |  |  | FSK(9600bps) ADF7021Nで受信 |  |  | FSK(600bps) ADF7021Nで受信 |  |  | Uplink 1200bps |  |  | Uplink 9600bps |  |  | Uplink 1200bps |  |  | Uplink 9600bps |  |  | Uplink 1000bps
変調方式 | AFSK |  | 変調方式 | GMSK |  | 変調方式 | CW |  | 変調方式 | AFSK |  | 変調方式 |  |  | 変調方式 |  |  | 変調方式 | π/4シフトQPSK（G1D) |  | 変調方式 | GMSK（F１D) |  | 変調方式 | FSK(F1D） |  | 変調方式 | FSK(F1D） |  | 変調方式 | AFSK |  | 変調方式 | GMSK（F1D) |  | 変調方式 | FSK（F1D) |  | 変調方式 | GMSK（F1D) |  | 変調方式 | FSK（F1D)
衛星アンテナ | モノポールアンテナ |  | 衛星アンテナ | モノポールアンテナ |  | 衛星アンテナ | モノポールアンテナ |  | 地上局アンテナ | クロス八木アンテナ |  | 地上局アンテナ | クロス八木アンテナ |  | 地上局アンテナ | モノポールアンテナ |  | 地上局アンテナ | モノポールアンテナ |  | 地上局アンテナ | モノポールアンテナ |  | 地上局アンテナ | モノポールアンテナ |  | 地上局アンテナ | モノポールアンテナ |  | 地上局アンテナ | クロス八木アンテナ |  | 地上局アンテナ | クロス八木アンテナ |  | 地上局アンテナ | クロス八木アンテナ |  | 地上局アンテナ | クロス八木アンテナ |  | 地上局アンテナ | クロス八木アンテナ
軌道高度 | H[km] | 530 | 軌道高度 | H[km] | 530 | 軌道高度 | H[km] | 530 | 軌道高度 | H[km] | 530 | 軌道高度 | H[km] | 530 | 軌道高度 | H[km] | 530 | 軌道高度 | H[km] | 530 | 軌道高度 | H[km] | 530 | 軌道高度 | H[km] | 530 | 軌道高度 | H[km] | 530 | 軌道高度 | H[km] | 500 | 軌道高度 | H[km] | 530 | 軌道高度 | H[km] | 500 | 軌道高度 | H[km] | 530 | 軌道高度 | H[km] | 530
地球半径 | R[km] | 6378.142 | 地球半径 | R[km] | 6378.142 | 地球半径 | R[km] | 6378.142 | 地球半径 | R[km] | 6378.142 | 地球半径 | R[km] | 6378.142 | 地球半径 | R[km] | 6378.142 | 地球半径 | R[km] | 6378.142 | 地球半径 | R[km] | 6378.142 | 地球半径 | R[km] | 6378.142 | 地球半径 | R[km] | 6378.142 | 地球半径 | R[km] | 6378.142 | 地球半径 | R[km] | 6378.142 | 地球半径 | R[km] | 6378.142 | 地球半径 | R[km] | 6378.142 | 地球半径 | R[km] | 6378.142
エレベーション角度 | θEL[deg] | 5 | エレベーション角度 | θEL[deg] | 15.4 | エレベーション角度 | θEL[deg] | 5 | エレベーション角度 | θEL[deg] | 5 | エレベーション角度 | θEL[deg] | 5 | エレベーション角度 | θEL[deg] | 5 | エレベーション角度 | θEL[deg] | 5 | エレベーション角度 | θEL[deg] | 5 | エレベーション角度 | θEL[deg] | 5 | エレベーション角度 | θEL[deg] | 5 | エレベーション角度 | θEL[deg] | 5 | エレベーション角度 | θEL[deg] | 5 | エレベーション角度 | θEL[deg] | 5 | エレベーション角度 | θEL[deg] | 5 | エレベーション角度 | θEL[deg] | 5
| θEL[rad] | 0.087266 |  | θEL[rad] | 0.26878 |  | θEL[rad] | 0.087266 |  | θEL[rad] | 0.087266 |  | θEL[rad] | 0.087266 |  | θEL[rad] | 0.087266 |  | θEL[rad] | 0.087266 |  | θEL[rad] | 0.087266 |  | θEL[rad] | 0.087266 |  | θEL[rad] | 0.087266 |  | θEL[rad] | 0.087266 |  | θEL[rad] | 0.087266 |  | θEL[rad] | 0.087266 |  | θEL[rad] | 0.087266 |  | θEL[rad] | 0.087266
可視限界角度 | θ[rad] | 0.31605 | 可視限界角度 | θ[rad] | 0.20439 | 可視限界角度 | θ[rad] | 0.31605 | 可視限界角度 | θ[rad] | 0.31605 | 可視限界角度 | θ[rad] | 0.31605 | 可視限界角度 | θ[rad] | 0.31605 | 可視限界角度 | θ[rad] | 0.31605 | 可視限界角度 | θ[rad] | 0.31605 | 可視限界角度 | θ[rad] | 0.31605 | 可視限界角度 | θ[rad] | 0.31605 | 可視限界角度 | θ[rad] | 0.3057 | 可視限界角度 | θ[rad] | 0.31605 | 可視限界角度 | θ[rad] | 0.3057 | 可視限界角度 | θ[rad] | 0.31605 | 可視限界角度 | θ[rad] | 0.31605
| θ[deg] | 18.1082 |  | θ[deg] | 11.7105 |  | θ[deg] | 18.1082 |  | θ[deg] | 18.1082 |  | θ[deg] | 18.1082 |  | θ[deg] | 18.1082 |  | θ[deg] | 18.1082 |  | θ[deg] | 18.1082 |  | θ[deg] | 18.1082 |  | θ[deg] | 18.1082 |  | θ[deg] | 17.5153 |  | θ[deg] | 18.1082 |  | θ[deg] | 17.5153 |  | θ[deg] | 18.1082 |  | θ[deg] | 18.1082
最大伝播路長 | D[km] | 2155.3342 | 最大伝播路長 | D[km] | 1454.3456 | 最大伝播路長 | D[km] | 2155.3342 | 最大伝播路長 | D[km] | 2155.3342 | 最大伝播路長 | D[km] | 2155.3342 | 最大伝播路長 | D[km] | 2155.3342 | 最大伝播路長 | D[km] | 2155.3342 | 最大伝播路長 | D[km] | 2155.3342 | 最大伝播路長 | D[km] | 2155.3342 | 最大伝播路長 | D[km] | 2155.3342 | 最大伝播路長 | D[km] | 2077.9567 | 最大伝播路長 | D[km] | 2155.3342 | 最大伝播路長 | D[km] | 2077.9567 | 最大伝播路長 | D[km] | 2155.3342 | 最大伝播路長 | D[km] | 2155.3342 | 回線設計 | [5 empty] | 帯域巾＝３０KHｚ
電波の伝播速度 | c[m] | 300000000 | 電波の伝播速度 | c[m] | 300000000 | 電波の伝播速度 | c[m] | 300000000 | 電波の伝播速度 | c[m] | 300000000 | 電波の伝播速度 | c[m] | 300000000 | 電波の伝播速度 | c[m] | 300000000 | 電波の伝播速度 | c[m] | 300000000 | 電波の伝播速度 | c[m] | 300000000 | 電波の伝播速度 | c[m] | 300000000 | 電波の伝播速度 | c[m] | 300000000 | 電波の伝播速度 | c[m] | 300000000 | 電波の伝播速度 | c[m] | 300000000 | 電波の伝播速度 | c[m] | 300000000 | 電波の伝播速度 | c[m] | 300000000 | 電波の伝播速度 | c[m] | 300000000 | アップリンク
ボルツマン係数 | k[W/Hz･K] | 1.38e-23 | ボルツマン係数 | k[W/Hz･K] | 1.38e-23 | ボルツマン係数 | k[W/Hz･K] | 1.38e-23 | ボルツマン係数 | k[W/Hz･K] | 1.38e-23 | ボルツマン係数 | k[W/Hz･K] | 1.38e-23 | ボルツマン係数 | k[W/Hz･K] | 1.38e-23 | ボルツマン係数 | k[W/Hz･K] | 1.38e-23 | ボルツマン係数 | k[W/Hz･K] | 1.38e-23 | ボルツマン係数 | k[W/Hz･K] | 1.38e-23 | ボルツマン係数 | k[W/Hz･K] | 1.38e-23 | ボルツマン係数 | k[W/Hz･K] | 1.38e-23 | ボルツマン係数 | k[W/Hz･K] | 1.38e-23 | ボルツマン係数 | k[W/Hz･K] | 1.38e-23 | ボルツマン係数 | k[W/Hz･K] | 1.38e-23 | ボルツマン係数 | k[W/Hz･K] | 1.38e-23 |  |  |  | AOS/LOS | MEL
[46 empty] | ① | 送信周波数 | 1200 | 1200 | MHｚ
送信局 |  |  | 送信局 |  |  | 送信局 |  |  | 地上局 |  |  | 地上局 |  |  | 送信局 |  |  | 送信局 |  |  | 送信局 |  |  | 送信局 |  |  | 送信局 |  |  | 地上局 |  |  | 地上局 |  |  | 地上局 |  |  | 地上局 |  |  | 地上局 |  |  | 地 | ② | 送信電力 | 10 | 10 | W
送信周波数 | f[MHz] | 430 | 送信周波数 | f[MHz] | 437 | 送信周波数 | f[MHz] | 430 | 送信周波数 | f[MHz] | 144 | 送信周波数 | f[MHz] | 144 | 送信周波数 | f[MHz] | 430 | 送信周波数 | f[MHz] | 430 | 送信周波数 | f[MHz] | 430 | 送信周波数 | f[MHz] | 430 | 送信周波数 | f[MHz] | 430 | 送信周波数 | f[MHz] | 144 | 送信周波数 | f[MHz] | 144 | 送信周波数 | f[MHz] | 144 | 送信周波数 | f[MHz] | 435 | 送信周波数 | f[MHz] | 435 |  | ③ | （送信電力） | 40 | 40 | ｄBm
送信機出力 | PTX[W] | 0.8 | 送信機出力 | PTX[W] | 0.8 | 送信機出力 | PTX[W] | 0.1 | 送信機出力 | PTX[W] | 50 | 送信機出力 | PTX[W] | 10 | 送信機出力 | PTX[W] | 0.2 | 送信機出力 | PTX[W] | 0.4 | 送信機出力 | PTX[W] | 0.4 | 送信機出力 | PTX[W] | 0.4 | 送信機出力 | PTX[W] | 0.4 | 送信機出力 | PTX[W] | 50 | 送信機出力 | PTX[W] | 50 | 送信機出力 | PTX[W] | 50 | 送信機出力 | PTX[W] | 50 | 送信機出力 | PTX[W] | 50 |  | ④ | ケーブルロス | -2.3 | -2.3 | ｄB | ８D-2E １０ｍ
| PTX[dBW] | -0.9691 |  | PTX[dBW] | -0.9691 |  | PTX[dBW] | -10 |  | PTX[dBW] | 16.9897 |  | PTX[dBW] | 10 |  | PTX[dBW] | -6.9897 |  | PTX[dBW] | -3.9794 |  | PTX[dBW] | -3.9794 |  | PTX[dBW] | -3.9794 |  | PTX[dBW] | -3.9794 |  | PTX[dBW] | 16.9897 |  | PTX[dBW] | 16.9897 |  | PTX[dBW] | 16.9897 |  | PTX[dBW] | 16.9897 |  | PTX[dBW] | 16.9897 | 上 | ⑤ | アンテナ利得 | 20 | 20 | ｄB
送信給電損失 | LFTX[dB] | -2 | 送信給電損失 | LFTX[dB] | -2 | 送信給電損失 | LFTX[dB] | -2 | 送信給電損失 | LFTX[dB] | -2 | 送信給電損失 | LFTX[dB] | -2 | 送信給電損失 | LFTX[dB] | -2 | 送信給電損失 | LFTX[dB] | -2 | 送信給電損失 | LFTX[dB] | -2 | 送信給電損失 | LFTX[dB] | -2 | 送信給電損失 | LFTX[dB] | -2 | 送信給電損失 | LFTX[dB] | -2 | 送信給電損失 | LFTX[dB] | -2 | 送信給電損失 | LFTX[dB] | -2 | 送信給電損失 | LFTX[dB] | -2 | 送信給電損失 | LFTX[dB] | -2 |  | ⑥ | （E.I.R.P) | 57.7 | 57.7 | ｄBme.I.r.p | ③+④+⑤
送信アンテナ利得 | GATX[dB] | -2 | 送信アンテナ利得 | GATX[dB] | -2 | 送信アンテナ利得 | GATX[dB] | -2 | 送信アンテナ利得 | GATX[dB] | 13 | 送信アンテナ利得 | GATX[dB] | 13 | 送信アンテナ利得 | GATX[dB] | -2 | 送信アンテナ利得 | GATX[dB] | -2 | 送信アンテナ利得 | GATX[dB] | -2 | 送信アンテナ利得 | GATX[dB] | -2 | 送信アンテナ利得 | GATX[dB] | -2 | 送信アンテナ利得 | GATX[dB] | 13 | 送信アンテナ利得 | GATX[dB] | 13 | 送信アンテナ利得 | GATX[dB] | 13 | 送信アンテナ利得 | GATX[dB] | 13 | 送信アンテナ利得 | GATX[dB] | 13 |  | ⑦ | 追尾エラー | -3 | -3 | ｄB
実行放射電圧EIRP | PE[dBW] | -4.9691 | 実行放射電圧EIRP | PE[dBW] | -4.9691 | 実行放射電圧EIRP | PE[dBW] | -14 | 実行放射電圧EIRP | PE[dBW] | 27.9897 | 実行放射電圧EIRP | PE[dBW] | 21 | 実行放射電圧EIRP | PE[dBW] | -10.9897 | 実行放射電圧EIRP | PE[dBW] | -7.9794 | 実行放射電圧EIRP | PE[dBW] | -7.9794 | 実行放射電圧EIRP | PE[dBW] | -7.9794 | 実行放射電圧EIRP | PE[dBW] | -7.9794 | 実行放射電圧EIRP | PE[dBW] | 27.9897 | 実行放射電圧EIRP | PE[dBW] | 27.9897 | 実行放射電圧EIRP | PE[dBW] | 27.9897 | 実行放射電圧EIRP | PE[dBW] | 27.9897 | 実行放射電圧EIRP | PE[dBW] | 27.9897 | 伝 | ⑧ | 伝播ロス | -161.26 | -149.5884 | ｄB | 20log(4πD/λ）
送信アンテナポインティング損失 | LAPt[dB] | 0 | 送信アンテナポインティング損失 | LAPt[dB] | 0 | 送信アンテナポインティング損失 | LAPt[dB] | 0 | 送信アンテナポインティング損失 | LAPt[dB] | 0 | 送信アンテナポインティング損失 | LAPt[dB] | 0 | 送信アンテナポインティング損失 | LAPt[dB] | 0 | 送信アンテナポインティング損失 | LAPt[dB] | 0 | 送信アンテナポインティング損失 | LAPt[dB] | 0 | 送信アンテナポインティング損失 | LAPt[dB] | 0 | 送信アンテナポインティング損失 | LAPt[dB] | 0 | 送信アンテナポインティング損失 | LAPt[dB] | 0 | 送信アンテナポインティング損失 | LAPt[dB] | 0 | 送信アンテナポインティング損失 | LAPt[dB] | 0 | 送信アンテナポインティング損失 | LAPt[dB] | 0 | 送信アンテナポインティング損失 | LAPt[dB] | 0 | 播 | ⑨ | （距離） | 2300 | 600 | ｋｍ
[46 empty] | ⑩ | アンテナ利得 | 0 | 0 | ｄB
伝播特性 |  |  | 伝播特性 |  |  | 伝播特性 |  |  | 伝播特性 |  |  | 伝播特性 |  |  | 伝播特性 |  |  | 伝播特性 |  |  | 伝播特性 |  |  | 伝播特性 |  |  | 伝播特性 |  |  | 伝播特性 |  |  | 伝播特性 |  |  | 伝播特性 |  |  | 伝播特性 |  |  | 伝播特性 |  |  | 衛 | ⑪ | 偏波ロス | -3 | -3 | ｄB
自由空間損失 | Ld[dB] | -151.7814 | 自由空間損失 | Ld[dB] | -148.5048 | 自由空間損失 | Ld[dB] | -151.7814 | 自由空間損失 | Ld[dB] | -142.2793 | 自由空間損失 | Ld[dB] | -142.2793 | 自由空間損失 | Ld[dB] | -151.7814 | 自由空間損失 | Ld[dB] | -151.7814 | 自由空間損失 | Ld[dB] | -151.7814 | 自由空間損失 | Ld[dB] | -151.7814 | 自由空間損失 | Ld[dB] | -151.7814 | 自由空間損失 | Ld[dB] | -141.9618 | 自由空間損失 | Ld[dB] | -142.2793 | 自由空間損失 | Ld[dB] | -141.9618 | 自由空間損失 | Ld[dB] | -151.8818 | 自由空間損失 | Ld[dB] | -151.8818 |  | ⑫ | ビームロス | -2 | -2 | ｄB | ダイポールアンテナのメインビームからのずれ
偏波損失 | LP[dB] | -3 | 偏波損失 | LP[dB] | -3 | 偏波損失 | LP[dB] | -3 | 偏波損失 | LP[dB] | -3 | 偏波損失 | LP[dB] | -3 | 偏波損失 | LP[dB] | -3 | 偏波損失 | LP[dB] | -3 | 偏波損失 | LP[dB] | -3 | 偏波損失 | LP[dB] | -3 | 偏波損失 | LP[dB] | -3 | 偏波損失 | LP[dB] | -3 | 偏波損失 | LP[dB] | -3 | 偏波損失 | LP[dB] | -3 | 偏波損失 | LP[dB] | -3 | 偏波損失 | LP[dB] | -3 | 星 | ⑬ | 受信電力 | -111.56 | -99.8884 | ｄBm | ⑥+⑦+⑧+⑩+⑪+⑫
大気吸収損失 | LA[dB] | 0 | 大気吸収損失 | LA[dB] | 0 | 大気吸収損失 | LA[dB] | 0 | 大気吸収損失 | LA[dB] | 0 | 大気吸収損失 | LA[dB] | 0 | 大気吸収損失 | LA[dB] | 0 | 大気吸収損失 | LA[dB] | 0 | 大気吸収損失 | LA[dB] | 0 | 大気吸収損失 | LA[dB] | 0 | 大気吸収損失 | LA[dB] | 0 | 大気吸収損失 | LA[dB] | 0 | 大気吸収損失 | LA[dB] | 0 | 大気吸収損失 | LA[dB] | 0 | 大気吸収損失 | LA[dB] | 0 | 大気吸収損失 | LA[dB] | 0 |  | ⑭ | NF | 3 | 3 | ｄB
降雨損失 | LRA[dB] | 0 | 降雨損失 | LRA[dB] | 0 | 降雨損失 | LRA[dB] | 0 | 降雨損失 | LRA[dB] | 0 | 降雨損失 | LRA[dB] | 0 | 降雨損失 | LRA[dB] | 0 | 降雨損失 | LRA[dB] | 0 | 降雨損失 | LRA[dB] | 0 | 降雨損失 | LRA[dB] | 0 | 降雨損失 | LRA[dB] | 0 | 降雨損失 | LRA[dB] | 0 | 降雨損失 | LRA[dB] | 0 | 降雨損失 | LRA[dB] | 0 | 降雨損失 | LRA[dB] | 0 | 降雨損失 | LRA[dB] | 0 |  | ⑮ | 帯域巾 | 30 | 30 | kHz
各種損失 | LV[dB] | 0 | 各種損失 | LV[dB] | 0 | 各種損失 | LV[dB] | 0 | 各種損失 | LV[dB] | 0 | 各種損失 | LV[dB] | 0 | 各種損失 | LV[dB] | 0 | 各種損失 | LV[dB] | 0 | 各種損失 | LV[dB] | 0 | 各種損失 | LV[dB] | 0 | 各種損失 | LV[dB] | 0 | 各種損失 | LV[dB] | 0 | 各種損失 | LV[dB] | 0 | 各種損失 | LV[dB] | 0 | 各種損失 | LV[dB] | 0 | 各種損失 | LV[dB] | 0 |  | ⑯ | 雑音電力 | -129.2288 | -129.2288 | ｄBm | kTΔf=
伝播時損失合計 | Lpr[dB] | -154.7814 | 伝播時損失合計 | Lpr[dB] | -151.5048 | 伝播時損失合計 | Lpr[dB] | -154.7814 | 伝播時損失合計 | Lpr[dB] | -145.2793 | 伝播時損失合計 | Lpr[dB] | -145.2793 | 伝播時損失合計 | Lpr[dB] | -154.7814 | 伝播時損失合計 | Lpr[dB] | -154.7814 | 伝播時損失合計 | Lpr[dB] | -154.7814 | 伝播時損失合計 | Lpr[dB] | -154.7814 | 伝播時損失合計 | Lpr[dB] | -154.7814 | 伝播時損失合計 | Lpr[dB] | -144.9618 | 伝播時損失合計 | Lpr[dB] | -145.2793 | 伝播時損失合計 | Lpr[dB] | -144.9618 | 伝播時損失合計 | Lpr[dB] | -154.8818 | 伝播時損失合計 | Lpr[dB] | -154.8818 |  | ⑰ | C/N | 14.6688 | 26.3404 | ｄB | ⑬-⑯-⑭
[46 empty] | ⑱ | 必要C/N | 15 | 15 | ｄB | FM復調に必要なC/N？
地上局 |  |  | 地上局 |  |  | 地上局 |  |  | 衛星 |  |  | 衛星 |  |  | 地上局 |  |  | 地上局 |  |  | 地上局 |  |  | 地上局 |  |  | 地上局 |  |  | 衛星 |  |  | 衛星 |  |  | 衛星 |  |  | 衛星 |  |  | 衛星 |  |  |  | ⑲ | マージン | -0.33117 | 11.3404 | ｄB | ⑰-⑱
受信アンテナ | クロス八木アンテナ |  | 受信アンテナ | クロス八木アンテナ |  | 受信アンテナ | クロス八木アンテナ |  | 受信アンテナ | モノポールアンテナ |  | 受信アンテナ | モノポールアンテナ |  | 受信アンテナ | クロス八木アンテナ |  | 受信アンテナ | クロス八木アンテナ |  | 受信アンテナ | クロス八木アンテナ |  | 受信アンテナ | クロス八木アンテナ |  | 受信アンテナ | クロス八木アンテナ |  | 受信アンテナ | モノポールアンテナ |  | 受信アンテナ | モノポールアンテナ |  | 受信アンテナ | モノポールアンテナ |  | 受信アンテナ | モノポールアンテナ |  | 受信アンテナ | モノポールアンテナ
受信アンテナポインティング損失 | LAPr[dB] | 0 | 受信アンテナポインティング損失 | LAPr[dB] | 0 | 受信アンテナポインティング損失 | LAPr[dB] | 0 | 受信アンテナポインティング損失 | LAPr[dB] | 0 | 受信アンテナポインティング損失 | LAPr[dB] | 0 | 受信アンテナポインティング損失 | LAPr[dB] | 0 | 受信アンテナポインティング損失 | LAPr[dB] | 0 | 受信アンテナポインティング損失 | LAPr[dB] | 0 | 受信アンテナポインティング損失 | LAPr[dB] | 0 | 受信アンテナポインティング損失 | LAPr[dB] | 0 | 受信アンテナポインティング損失 | LAPr[dB] | 0 | 受信アンテナポインティング損失 | LAPr[dB] | 0 | 受信アンテナポインティング損失 | LAPr[dB] | 0 | 受信アンテナポインティング損失 | LAPr[dB] | 0 | 受信アンテナポインティング損失 | LAPr[dB] | 0
受信アンテナ利得 | GARX[dB] | 18.5 | 受信アンテナ利得※ | GARX[dB] | 18.5 | 受信アンテナ利得 | GARX[dB] | 18.5 | 受信アンテナ利得 | GARX[dB] | 0 | 受信アンテナ利得 | GARX[dB] | 0 | 受信アンテナ利得 | GARX[dB] | 18.5 | 受信アンテナ利得 | GARX[dB] | 20 | 受信アンテナ利得 | GARX[dB] | 20 | 受信アンテナ利得 | GARX[dB] | 20 | 受信アンテナ利得 | GARX[dB] | 20 | 受信アンテナ利得 | GARX[dB] | 0 | 受信アンテナ利得 | GARX[dB] | 0 | 受信アンテナ利得 | GARX[dB] | 0 | 受信アンテナ利得 | GARX[dB] | 0 | 受信アンテナ利得 | GARX[dB] | 0 | ダウンリンク
受信給電損失 | LFRX[dB] | -2 | 受信給電損失 | LFRX[dB] | -2 | 受信給電損失 | LFRX[dB] | -2 | 受信給電損失 | LFRX[dB] | -2 | 受信給電損失 | LFRX[dB] | -2 | 受信給電損失 | LFRX[dB] | -2 | 受信給電損失 | LFRX[dB] | -2 | 受信給電損失 | LFRX[dB] | -2 | 受信給電損失 | LFRX[dB] | -2 | 受信給電損失 | LFRX[dB] | -2 | 受信給電損失 | LFRX[dB] | -2 | 受信給電損失 | LFRX[dB] | -2 | 受信給電損失 | LFRX[dB] | -2 | 受信給電損失 | LFRX[dB] | -2 | 受信給電損失 | LFRX[dB] | -2 |  |  |  | AOS/LOS | MEL
給電損失 | L[-] | 1.5849 | 給電損失 | L[-] | 1.5849 | 給電損失 | L[-] | 1.5849 | 給電損失 | L[-] | 1.5849 | 給電損失 | L[-] | 1.5849 | 給電損失 | L[-] | 1.5849 | 給電損失 | L[-] | 1.5849 | 給電損失 | L[-] | 1.5849 | 給電損失 | L[-] | 1.5849 | 給電損失 | L[-] | 1.5849 | 給電損失 | L[-] | 1.5849 | 給電損失 | L[-] | 1.5849 | 給電損失 | L[-] | 1.5849 | 給電損失 | L[-] | 1.5849 | 給電損失 | L[-] | 1.5849 |  | ① | 送信周波数 | 430 | 430 | MHｚ
受信レベル | C[dB] | -143.2505 | 受信レベル | C[dB] | -139.9739 | 受信レベル | C[dB] | -152.2814 | 受信レベル | C[dB] | -119.2896 | 受信レベル | C[dB] | -126.2793 | 受信レベル | C[dB] | -149.2711 | 受信レベル | C[dBW] | -144.7608 | 受信レベル | C[dBW] | -144.7608 | 受信レベル | C[dBW] | -144.7608 | 受信レベル | C[dBW] | -144.7608 | 受信レベル | C[dB] | -118.9721 | 受信レベル | C[dB] | -119.2896 | 受信レベル | C[dB] | -118.9721 | 受信レベル | C[dB] | -128.8921 | 受信レベル | C[dB] | -128.8921 | 衛 | ② | 送信電力 | 0.2 | 0.2 | W
アンテナ雑音温度 | TA[K] | 300 | アンテナ雑音温度 | TA[K] | 300 | アンテナ雑音温度 | TA[K] | 300 | アンテナ雑音温度 | TA[K] | 300 | アンテナ雑音温度 | TA[K] | 300 | アンテナ雑音温度 | TA[K] | 300 | アンテナ雑音温度 | TA[K] | 300 | アンテナ雑音温度 | TA[K] | 300 | アンテナ雑音温度 | TA[K] | 300 | アンテナ雑音温度 | TA[K] | 300 | アンテナ雑音温度 | TA[K] | 300 | アンテナ雑音温度 | TA[K] | 300 | アンテナ雑音温度 | TA[K] | 300 | アンテナ雑音温度 | TA[K] | 300 | アンテナ雑音温度 | TA[K] | 300 |  | ③ | （送信電力） | 23.0103 | 23.0103 | ｄBm
給電線雑音温度 | TＦ[K] | 300 | 給電線雑音温度 | TＦ[K] | 300 | 給電線雑音温度 | TＦ[K] | 300 | 給電線雑音温度 | TＦ[K] | 300 | 給電線雑音温度 | TＦ[K] | 300 | 給電線雑音温度 | TＦ[K] | 300 | 給電線雑音温度 | TＦ[K] | 300 | 給電線雑音温度 | TＦ[K] | 300 | 給電線雑音温度 | TＦ[K] | 300 | 給電線雑音温度 | TＦ[K] | 300 | 給電線雑音温度 | TＦ[K] | 300 | 給電線雑音温度 | TＦ[K] | 300 | 給電線雑音温度 | TＦ[K] | 300 | 給電線雑音温度 | TＦ[K] | 300 | 給電線雑音温度 | TＦ[K] | 300 | 星 | ④ | アンテナ利得 | 0 | 0 | ｄB
受信機雑音温度 | TE[K] | 300 | 受信機雑音温度 | TE[K] | 300 | 受信機雑音温度 | TE[K] | 300 | 受信機雑音温度 | TE[K] | 300 | 受信機雑音温度 | TE[K] | 300 | 受信機雑音温度 | TE[K] | 300 | 受信機雑音温度 | TE[K] | 300 | 受信機雑音温度 | TE[K] | 300 | 受信機雑音温度 | TE[K] | 300 | 受信機雑音温度 | TE[K] | 300 | 受信機雑音温度 | TE[K] | 300 | 受信機雑音温度 | TE[K] | 300 | 受信機雑音温度 | TE[K] | 300 | 受信機雑音温度 | TE[K] | 300 | 受信機雑音温度 | TE[K] | 300 |  | ⑤ | （E.I.R.P) | 23.0103 | 23.0103 | ｄBme.I.r.p | ③+④
受信機周囲温度 | T0[K] | 300 | 受信機周囲温度 | T0[K] | 300 | 受信機周囲温度 | T0[K] | 300 | 受信機周囲温度 | T0[K] | 300 | 受信機周囲温度 | T0[K] | 300 | 受信機周囲温度 | T0[K] | 300 | 受信機周囲温度 | T0[K] | 300 | 受信機周囲温度 | T0[K] | 300 | 受信機周囲温度 | T0[K] | 300 | 受信機周囲温度 | T0[K] | 300 | 受信機周囲温度 | T0[K] | 300 | 受信機周囲温度 | T0[K] | 300 | 受信機周囲温度 | T0[K] | 300 | 受信機周囲温度 | T0[K] | 300 | 受信機周囲温度 | T0[K] | 300 |  | ⑥ | ビームロス | -2 | -2 | ｄB | ダイポールアンテナのメインビームからのずれ
雑音指数 | nf[-] | 2 | 雑音指数 | nf[-] | 2 | 雑音指数 | nf[-] | 2 | 雑音指数 | nf[-] | 5 | 雑音指数 | nf[-] | 5 | 雑音指数 | nf[-] | 2 | 雑音指数 | nf[-] | 2 | 雑音指数 | nf[-] | 2 | 雑音指数 | nf[-] | 2 | 雑音指数 | nf[-] | 2 | 雑音指数 | nf[-] | 5 | 雑音指数 | nf[-] | 2 | 雑音指数 | nf[-] | 2 | 雑音指数 | nf[-] | 5 | 雑音指数 | nf[-] | 5 | 伝 | ⑦ | 伝播ロス | -152.3457 | -134.6536 | ｄB | 20log(4πD/λ）
| NF[dB] | 3.0103 |  | NF[dB] | 3.0103 |  | NF[dB] | 3.0103 |  | NF[dB] | 6.9897 |  | NF[dB] | 6.9897 |  | NF[dB] | 3.0103 |  | NF[dB] | 3.0103 |  | NF[dB] | 3.0103 |  | NF[dB] | 3.0103 |  | NF[dB] | 3.0103 |  | NF[dB] | 6.9897 |  | NF[dB] | 3.0103 |  | NF[dB] | 3.0103 |  | NF[dB] | 6.9897 |  | NF[dB] | 6.9897 | 播 | ⑧ | （距離） | 2300 | 300 | ｋｍ
システム雑音温度 | TS[K] | 27.7815 | システム雑音温度 | TS[K] | 27.7815 | システム雑音温度 | TS[K] | 27.7815 | システム雑音温度 | TS[K] | 31.7609 | システム雑音温度 | TS[K] | 31.7609 | システム雑音温度 | TS[K] | 27.7815 | システム雑音温度 | TS[K] | 600 | システム雑音温度 | TS[K] | 600 | システム雑音温度 | TS[K] | 600 | システム雑音温度 | TS[K] | 600 | システム雑音温度 | TS[K] | 1500 | システム雑音温度 | TS[K] | 600 | システム雑音温度 | TS[K] | 600 | システム雑音温度 | TS[K] | 1500 | システム雑音温度 | TS[K] | 1500 |  | ⑨ | アンテナ利得 | 20 | 20 | ｄB
地表温度 | TG[K] | 300 | 地表温度 | TG[K] | 300 | 地表温度 | TG[K] | 300 | 地表温度 | TG[K] | 300 | 地表温度 | TG[K] | 300 | 地表温度 | TG[K] | 300 | 地表温度 | TG[K] | 300 | 地表温度 | TG[K] | 300 | 地表温度 | TG[K] | 300 | 地表温度 | TG[K] | 300 | 地表温度 | TG[K] | 300 | 地表温度 | TG[K] | 300 | 地表温度 | TG[K] | 300 | 地表温度 | TG[K] | 300 | 地表温度 | TG[K] | 300 |  | ⑩ | 偏波ロス | -3 | -3 | ｄB
平均温度 | Tm[K] | 286 | 平均温度 | Tm[K] | 286 | 平均温度 | Tm[K] | 286 | 平均温度 | Tm[K] | 286 | 平均温度 | Tm[K] | 286 | 平均温度 | Tm[K] | 286 | 平均温度 | Tm[K] | 286 | 平均温度 | Tm[K] | 286 | 平均温度 | Tm[K] | 286 | 平均温度 | Tm[K] | 286 | 平均温度 | Tm[K] | 286 | 平均温度 | Tm[K] | 286 | 平均温度 | Tm[K] | 286 | 平均温度 | Tm[K] | 286 | 平均温度 | Tm[K] | 286 | 地 | ⑪ | 追尾エラー | -3 | -3 | ｄB
天空雑音温度増加分 | TSKY[K] | 0 | 天空雑音温度増加分 | TSKY[K] | 0 | 天空雑音温度増加分 | TSKY[K] | 0 | 天空雑音温度増加分 | TSKY[K] | 0 | 天空雑音温度増加分 | TSKY[K] | 0 | 天空雑音温度増加分 | TSKY[K] | 0 | 天空雑音温度増加分 | TSKY[K] | 0 | 天空雑音温度増加分 | TSKY[K] | 0 | 天空雑音温度増加分 | TSKY[K] | 0 | 天空雑音温度増加分 | TSKY[K] | 0 | 天空雑音温度増加分 | TSKY[K] | 0 | 天空雑音温度増加分 | TSKY[K] | 0 | 天空雑音温度増加分 | TSKY[K] | 0 | 天空雑音温度増加分 | TSKY[K] | 0 | 天空雑音温度増加分 | TSKY[K] | 0 |  | ⑫ | ケーブルロス | -2.3 | -2.3 | ｄB | ８D-2E １０ｍ
最大信号通過バンド幅 | B[kHz] | 5 | 最大信号通過バンド幅 | B[kHz] | 5 | 最大信号通過バンド幅 | B[kHz] | 5 | 最大信号通過バンド幅 | B[kHz] | 5 | 最大信号通過バンド幅 | B[kHz] | 5 | 最大信号通過バンド幅 | B[kHz] | 5 | 最大信号通過バンド幅 | B[kHz] | 20 | 最大信号通過バンド幅 | B[kHz] | 15 | 最大信号通過バンド幅 | B[kHz] | 18.5 | 最大信号通過バンド幅 | B[kHz] | 9 | 最大信号通過バンド幅 | B[kHz] | 5 | 最大信号通過バンド幅 | B[kHz] | 5 | 最大信号通過バンド幅 | B[kHz] | 16 | 最大信号通過バンド幅 | B[kHz] | 5 | 最大信号通過バンド幅 | B[kHz] | 5 | 上 | ⑬ | 受信電力 | -119.6354 | -99.6433 | ｄBm | ⑤+⑥+⑦+⑨+⑩+⑪+⑫
雑音電力 | N[W] | 1.9169e-21 | 雑音電力 | N[W] | 1.9169e-21 | 雑音電力 | N[W] | 1.9169e-21 | 雑音電力 | N[W] | 2.1915e-21 | 雑音電力 | N[W] | 2.1915e-21 | 雑音電力 | N[W] | 1.9169e-21 | 雑音電力 | N[W] | 1.656e-16 | 雑音電力 | N[W] | 1.242e-16 | 雑音電力 | N[W] | 1.5318e-16 | 雑音電力 | N[W] | 7.452e-17 | 雑音電力 | N[W] | 1.035e-16 | 雑音電力 | N[W] | 4.14e-17 | 雑音電力 | N[W] | 1.3248e-16 | 雑音電力 | N[W] | 1.035e-16 | 雑音電力 | N[W] | 1.035e-16 |  | ⑭ | NF | 7 | 7 | ｄB
| N[dB] | -207.174 |  | N[dB] | -207.174 |  | N[dB] | -207.174 |  | N[dB] | -206.5926 |  | N[dB] | -206.5926 |  | N[dB] | -207.174 |  | N[dBW] | -157.8094 |  | N[dBW] | -159.0588 |  | N[dBW] | -158.148 |  | N[dBW] | -161.2773 |  | N[dB] | -159.8506 |  | N[dB] | -163.83 |  | N[dB] | -158.7785 |  | N[dB] | -159.8506 |  | N[dB] | -159.8506 |  | ⑮ | 帯域巾 | 30 | 30 | kHz
雑音電力密度 | N0[dB] | -200.8197 | 雑音電力密度 | N0[dB] | -200.8197 | 雑音電力密度 | N0[dB] | -200.8197 | 雑音電力密度 | N0[dB] | -196.8403 | 雑音電力密度 | N0[dB] | -196.8403 | 雑音電力密度 | N0[dB] | -200.8197 | 雑音電力密度 | N0[dBW] | -200.8197 | 雑音電力密度 | N0[dBW] | -200.8197 | 雑音電力密度 | N0[dBW] | -200.8197 | 雑音電力密度 | N0[dBW] | -200.8197 | 雑音電力密度 | N0[dB] | -196.8403 | 雑音電力密度 | N0[dB] | -200.8197 | 雑音電力密度 | N0[dB] | -200.8197 | 雑音電力密度 | N0[dB] | -196.8403 | 雑音電力密度 | N0[dB] | -196.8403 |  | ⑯ | 雑音電力 | -129.2288 | -129.2288 | ｄBm | kTΔf=
受信ゲイン | G[dB] | 16.5 | 受信ゲイン | G[dB] | 16.5 | 受信ゲイン | G[dB] | 16.5 | 受信ゲイン | G[dB] | -2 | 受信ゲイン | G[dB] | -2 | 受信ゲイン | G[dB] | 16.5 | 受信ゲイン | G[dB] | 18 | 受信ゲイン | G[dB] | 18 | 受信ゲイン | G[dB] | 18 | 受信ゲイン | G[dB] | 18 | 受信ゲイン | G[dB] | -2 | 受信ゲイン | G[dB] | -2 | 受信ゲイン | G[dB] | -2 | 受信ゲイン | G[dB] | -2 | 受信ゲイン | G[dB] | -2 |  | ⑰ | C/N | 0.29339 | 20.2855 | ｄB | ⑬-⑯-⑭+⑫
受信G/T | G/T[dB/K] | -11.2815 | 受信G/T | G/T[dB/K] | -11.2815 | 受信G/T | G/T[dB/K] | -11.2815 | 受信G/T | G/T[dB/K] | -33.7609 | 受信G/T | G/T[dB/K] | -33.7609 | 受信G/T | G/T[dB/K] | -11.2815 | 受信G/T | G/T[dB/K] | -9.7815 | 受信G/T | G/T[dB/K] | -9.7815 | 受信G/T | G/T[dB/K] | -9.7815 | 受信G/T | G/T[dB/K] | -9.7815 | 受信G/T | G/T[dB/K] | -33.7609 | 受信G/T | G/T[dB/K] | -29.7815 | 受信G/T | G/T[dB/K] | -29.7815 | 受信G/T | G/T[dB/K] | -33.7609 | 受信G/T | G/T[dB/K] | -33.7609 |  | ⑱ | 必要C/N | 15 | 15 | ｄB | FM復調に必要なC/N？
[46 empty] | ⑲ | マージン | -14.7066 | 5.2855 | ｄB | ⑰-⑱
復調損失 | LD[dB] | -6 | 復調損失 | LD[dB] | -6 | 復調損失 | LD[dB] | 0 | 復調損失 | LD[dB] | -6 | 復調損失 | LD[dB] | -6 | 復調損失 | LD[dB] | -6 | 復調損失 | LD[dB] | 1 | 復調損失 | LD[dB] | 1 | 復調損失 | LD[dB] | 1 | 復調損失 | LD[dB] | 1 | 復調損失 | LD[dB] | -6 | 復調損失 | LD[dB] | 1 | 復調損失 | LD[dB] | 1 | 復調損失 | LD[dB] | 1 | 復調損失 | LD[dB] | 1
地上局内伝送損失 | LG[dB] | -1 | 地上局内伝送損失 | LG[dB] | -1 | 地上局内伝送損失 | LG[dB] | -1 | 地上局内伝送損失 | LG[dB] | -1 | 地上局内伝送損失 | LG[dB] | -1 | 地上局内伝送損失 | LG[dB] | -1 | 地上局内伝送損失 | LG[dB] | 0 | 地上局内伝送損失 | LG[dB] | 0 | 地上局内伝送損失 | LG[dB] | 0 | 地上局内伝送損失 | LG[dB] | 0 | 地上局内伝送損失 | LG[dB] | -1 | 地上局内伝送損失 | LG[dB] | 0 | 地上局内伝送損失 | LG[dB] | 0 | 地上局内伝送損失 | LG[dB] | 0 | 地上局内伝送損失 | LG[dB] | 0 |  | ⑳ | 衛星の利得 | 134.5703 | 122.8987 | ｄB | ダウンリンク③－アップリンク⑯
地上局処理時損失 | L0[dB] | -7 | 地上局処理時損失 | L0[dB] | -7 | 地上局処理時損失 | L0[dB] | -1 | 地上局処理時損失 | L0[dB] | -7 | 地上局処理時損失 | L0[dB] | -7 | 地上局処理時損失 | L0[dB] | -7 | 地上局処理時損失 | L0[dB] | 1 | 地上局処理時損失 | L0[dB] | 1 | 地上局処理時損失 | L0[dB] | 1 | 地上局処理時損失 | L0[dB] | 1 | 地上局処理時損失 | L0[dB] | -7 | 地上局処理時損失 | L0[dB] | 1 | 地上局処理時損失 | L0[dB] | 1 | 地上局処理時損失 | L0[dB] | 1 | 地上局処理時損失 | L0[dB] | 1 |  |  | 衛星の雑音出力 | 5.3415 | -6.3301 | ｄBm | アップリンク⑯+⑳
ビットレート | Bps[bps] | 1200 | ビットレート | Bps[bps] | 9600 | ビットレート | Bps[bps] | 1200 | ビットレート | Bps[bps] | 1200 | ビットレート | Bps[bps] | 1200 | ビットレート | Bps[bps] | 1200 | ボーレート | Bps[bps] | 19200 | ビットレート | Bps[bps] | 9600 | ビットレート | Bps[bps] | 9600 | ビットレート | Bps[bps] | 9600 | ビットレート | Bps[bps] | 1200 | ビットレート | Bps[bps] | 1200 | ビットレート | Bps[bps] | 1200 | ビットレート | Bps[bps] | 1200 | ビットレート | Bps[bps] | 1200 |  |  | 衛星の雑音出力 | -4.6585 | -16.3301 | ｄBm | 3KHz換算
| Bps[dBHz] | 30.7918 |  | Bps[dBHz] | 39.8227 |  | Bps[dBHz] | 30.7918 |  | Bps[dBHz] | 30.7918 |  | Bps[dBHz] | 30.7918 |  | Bps[dBHz] | 30.7918 |  | Bps[dBHz] | 42.833 |  | Bps[dBHz] | 39.8227 |  | Bps[dBHz] | 39.8227 |  | Bps[dBHz] | 39.8227 |  | Bps[dBHz] | 30.7918 |  | Bps[dBHz] | 30.7918 |  | Bps[dBHz] | 30.7918 |  | Bps[dBHz] | 30.7918 |  | Bps[dBHz] | 30.7918
ビット誤り率 | Pb | 1e-06 | ビット誤り率 | Pb | 1e-06 | ビット誤り率 | Pb | 1e-06 | ビット誤り率 | Pb | 1e-06 | ビット誤り率 | Pb | 1e-06 | ビット誤り率 | Pb | 1e-06 | ビット誤り率 | Pb | 1e-06 | ビット誤り率 | Pb | 1e-06 | ビット誤り率 | Pb | 1e-05 | ビット誤り率 | Pb | 1e-05 | ビット誤り率 | Pb | 1e-06 | ビット誤り率 | Pb | 1e-06 | ビット誤り率 | Pb | 1e-06 | ビット誤り率 | Pb | 1e-06 | ビット誤り率 | Pb | 1e-06
受信C/N0 （受信電力/雑音電力） | C/N0[dB] | 57.5692 | 受信C/N0 （受信電力/雑音電力） | C/N0[dB] | 60.8458 | 受信C/N0 （受信電力/雑音電力） | C/N0[dB] | 48.5383 | 受信C/N0 （受信電力/雑音電力） | C/N0[dB] | 77.5507 | 受信C/N0 （受信電力/雑音電力） | C/N0[dB] | 70.561 | 受信C/N0 （受信電力/雑音電力） | C/N0[dB] | 51.5486 | 受信C/N0 （受信電力/雑音電力） | C/N0[dB] | 56.0589 | 受信C/N0 （受信電力/雑音電力） | C/N0[dB] | 56.0589 | 受信C/N0 （受信電力/雑音電力） | C/N0[dB] | 56.0589 | 受信C/N0 （受信電力/雑音電力） | C/N0[dB] | 56.0589 | 受信C/N0 （受信電力/雑音電力） | C/N0[dB] | 77.8682 | 受信C/N0 （受信電力/雑音電力） | C/N0[dB] | 81.5301 | 受信C/N0 （受信電力/雑音電力） | C/N0[dB] | 81.8476 | 受信C/N0 （受信電力/雑音電力） | C/N0[dB] | 67.9481 | 受信C/N0 （受信電力/雑音電力） | C/N0[dB] | 67.9481
要求Eb/N0 | (Eb/N0)req[dB] | 10.5 | 要求Eb/N0 | (Eb/N0)req[dB] | 10.5 | 要求Eb/N0 | (Eb/N0)req[dB] | 10.5 | 要求Eb/N0 | (Eb/N0)req[dB] | 10.5 | 要求Eb/N0 | (Eb/N0)req[dB] | 10.5 | 要求Eb/N0 | (Eb/N0)req[dB] | 10.5 | 要求Eb/N0 | (Eb/N0)req[dB] | 10.5 | 要求Eb/N0 | (Eb/N0)req[dB] | 10.5 | 要求Eb/N0 | (Eb/N0)req[dB] | 11.9 | 要求Eb/N0 | (Eb/N0)req[dB] | 11.9 | 要求Eb/N0 | (Eb/N0)req[dB] | 10.5 | 要求Eb/N0 | (Eb/N0)req[dB] | 10.5 | 要求Eb/N0 | (Eb/N0)req[dB] | 10.5 | 要求Eb/N0 | (Eb/N0)req[dB] | 10.5 | 要求Eb/N0 | (Eb/N0)req[dB] | 10.5
要求C/N0 | (C/N0)req[dB] | 48.2918 | 要求C/N0 | (C/N0)req[dB] | 57.3227 | 要求C/N0 | (C/N0)req[dB] | 42.2918 | 要求C/N0 | (C/N0)req[dB] | 48.2918 | 要求C/N0 | (C/N0)req[dB] | 48.2918 | 要求C/N0 | (C/N0)req[dB] | 48.2918 | 要求C/N0 | (C/N0)req[dB] | 52.333 | 要求C/N0 | (C/N0)req[dB] | 49.3227 | 要求C/N0 | (C/N0)req[dB] | 50.7227 | 要求C/N0 | (C/N0)req[dB] | 50.7227 | 要求C/N0 | (C/N0)req[dB] | 48.2918 | 要求C/N0 | (C/N0)req[dB] | 40.2918 | 要求C/N0 | (C/N0)req[dB] | 40.2918 | 要求C/N0 | (C/N0)req[dB] | 40.2918 | 要求C/N0 | (C/N0)req[dB] | 40.2918
回線マージン | M[dB] | 9.2774 | 回線マージン | M[dB] | 3.5231 | 回線マージン | M[dB] | 6.2465 | 回線マージン | M[dB] | 29.2589 | 回線マージン | M[dB] | 22.2692 | 回線マージン | M[dB] | 3.2568 | 回線マージン | M[dB] | 3.7259 | 回線マージン | M[dB] | 6.7362 | 回線マージン | M[dB] | 5.3362 | 回線マージン | M[dB] | 5.3362 | 回線マージン | M[dB] | 29.5764 | 回線マージン | M[dB] | 41.2383 | 回線マージン | M[dB] | 41.5558 | 回線マージン | M[dB] | 27.6563 | 回線マージン | M[dB] | 27.6563
|  |  | ※プリアンプ作動してアンテナ利得を21.5くらいにまであげる | [14 empty] | 受信C/N （受信電力/雑音電力） | C/N0[dB] | 13.0486 | 受信C/N （受信電力/雑音電力） | C/N0[dB] | 14.298 | 受信C/N （受信電力/雑音電力） | C/N0[dB] | 13.3871 | 受信C/N （受信電力/雑音電力） | C/N0[dB] | 16.5164 |  |  |  | 受信C/N （受信電力/雑音電力） | C/N0[dB] | 44.5404 | 受信C/N （受信電力/雑音電力） | C/N0[dB] | 39.8064 | 受信C/N （受信電力/雑音電力） | C/N0[dB] | 30.9584 | 受信C/N （受信電力/雑音電力） | C/N0[dB] | 30.9584
[18 empty] | 要求C/N（復調損失込み） | (C/N0)req[dB] | 12.5 | 要求C/N（復調損失込み） | (C/N0)req[dB] | 12.5 | 要求C/N（復調損失込み） | (C/N0)req[dB] | 13.9 | 要求C/N（復調損失込み） | (C/N0)req[dB] | 13.9 |  |  |  | 要求C/N（復調損失込み） | (C/N0)req[dB] | 18.1 | 要求C/N（復調損失込み） | (C/N0)req[dB] | 11.8609 | 要求C/N（復調損失込み） | (C/N0)req[dB] | 18.1 | 要求C/N（復調損失込み） | (C/N0)req[dB] | 11.8609
[18 empty] | 回線マージン | M[dB] | 0.54856 | 回線マージン | M[dB] | 1.798 | 回線マージン | M[dB] | -0.51285 | 回線マージン | M[dB] | 2.6164 |  |  |  | 回線マージン | M[dB] | 26.4404 | 回線マージン | M[dB] | 27.9455 | 回線マージン | M[dB] | 12.8585 | 回線マージン | M[dB] | 19.0976
[33 empty] | BW=18.75KHz | 18750 | -131.1 | BW=12.5KHz | 12500 | -132.8609 | BW=18.75KHz | 18750 | -131.1 | BW=12.5KHz | 12500 | -132.8609
[33 empty] | ICの感度 |  | -113 | ICの感度 |  | -121 | ICの感度 |  | -113 | ICの感度 |  | -121
[33 empty] | 必要C/N |  | 18.1 | 必要C/N |  | 11.8609 | 必要C/N |  | 18.1 | 必要C/N |  | 11.8609
68行の要求C/Nは新型無線機に使用する、ICのデータシートの値から求めた。
データシートの感度には、誤り率の記載はないが誤り率0.000001程度だと想定した。

## 新型無線機の仕様
新型無線機の仕様
送信系 | [7 empty] | TXE430MFMCW-301A
| 変調方式 | ２FSK | ３FSK | ４FSK | GMSK | （AFSK) | CW
| 伝送速度 | 最大15kbps
| 電源電圧 | 3.3V | [5 empty] | ５V
| 消費電流 | 約500ｍA | [5 empty] | 600ｍA
| 消費電力 | 1.65W | [5 empty] | 3W
受信系 | [7 empty] | RXE430M-301A
| 変調方式 | ２FSK | ３FSK | ４FSK | GMSK
| 伝送速度 | 最大15kbps
| 電源電圧 | 3.3V | [5 empty] | ５V
| 消費電流 | 27ｍA | [5 empty] | 26ｍA
| 消費電力 | 0.09W | [5 empty] | 0.13W
その他
新型無線機の仕様具体案
| 変調方式 | 伝送速度 | 送信電力 | 受信方式
| ２FSK | 1200bps | ～0.8W | 専用またはSDR
|  | 2400bps | ～0.8W | 専用またはSDR
|  | 4800ｂｐｓ | ～0.8W | 専用またはSDR
|  | 9600bps | ～0.8W | 専用またはSDR
| GMSK | 9600bps | ～0.8W | 市販TNCと受信機で受信可能
| （AFSK) | 1200bps | ～0.8W | 市販TNCと受信機で受信可能
| GMSK | 最大15kbps |  | 専用またはSDR