## シリアルI_F
シリアル通信仕様
| ボーレート | 57600BPS | ＋ー５％は許容範囲
| データー | 8bit
| パリティ | 無し
| ストップビット | 1bit
フロー制御無し
UART ３．３V ロジック ＞＞ ５VにするときはTRPに変更が必要。
すべてこれで送ってください。

## Soft
ソフト仕様について 概案 |  |  | Ver 2 | Ten=Koh2と打ち合わせ後、再度作り直す。
OBCからのI/Fはシリアル通信（オプション）
最悪 電源のON/OFFだけでも TRP、SHFの切り替えができる。
|  | TRPモード | CWビーコン＋TRP ＞＞周波数案別途
CWビーコンはADF７０２１のTESTモードを使いCarrierをだし、RFーSWでCWにする。
|  | SHFモード | 5.8GHz F2 でCWキャリア
|  | FSKモード | シリアル通信でOBCからの情報があるとき。
NEXUSのFSK通信をフォローする。
|  | TESTモード | 地上での試験用
シーケンス
| EPS、OBC | N3SUN
電源 On
電源が立ち上がる。
ST マイコンを起動
Reset 回数を示すカンターを＋１する。
|  |  | ユニットのtimerをスタートする。 | ＞＞1年程度のカンターで「分」の出力
|  | TRP | モードメモリーを読む | ０はTRPへ | １はSHFへ
タイマーセット ４８Hrs offで＞＞ TRPへ
モードメモリーを１に変更
|  |  | レジスターセット（ 周波数など） | VCO１，２
VCO LOCK確認
VOC2 ON
|  |  | ADF7021レジスターセット | 周波数、通信モード（TEST carrierモード）送信出力 -17dBm など
VCO LOCK確認
PA on
＜HK をOBCに送る、1sec受信 待ち
HKから始まるHKデータを送る＞＞
|  |  | CW ビーコン作成 |  |  | HI HI JS1YAQ この後はHKデータそのもの
|  |  | HK受信が無い＞＞CWビーコンを作る。 |  |  | HI HI JS1YAQ 01FFFFEEEECCCCBBBB |  |  |  | ＜＜電源ONからのtimer 追加 FFFFFF
CWビーコンはHI HI JS1YXXX SW、バッテリー電圧、電流、（読めれば）、温度(STM内部センサー）、電界強度
|  |  | CW 送信 |  |  | A/D 変換したそのままを送る。 3ポート
|  | ＜HK をOBCに送る、1sec受信 待ち |  |  |  | SW | VCO1 LOCK | 1bit | VCO2 ON | 5bit
| FSKが送られる＞＞ | [5 empty] | VCO2 LOCK | 2bit | PA ON | 6bit
[7 empty] | 7021 LOCK | 3bit | SHF ON | 7bit
|  |  | モードメモリー「０」TRPに |  |  |  | SHF LOCK | 4bit
|  |  | ２４HrsタイマーON・タイムアップでTRPへ | [6 empty] | ２４Hrsは打ち合わせ
NEXUSの仕様と同じフォーマットで送信データを受信、
（５－２－２） プリアンブルなどは固定にする。 １０個 データ長も固定
| mode＞＞ |  | ADF7021レジスターセット | 周波数、通信モード 送信出力 -３dBm など
|  |  | CWを止めて 常にON状態に |  | VCO LOCK確認
＜＜rdy
data＞＞＞
＜＜rdy
データが無いとき ＞＞ＴＲＰへ
SHFが送られる＞＞
モードメモリー「０」TRPに
|  | SHF | ２４HrsタイマーON・タイムアップでTRPへ | [6 empty] | ２４Hrsは打ち合わせ（JAMSAT内でも）
TRP PAーoff、VCO2ー Off、ADF7021ーOFF
5.8G Po ON
|  |  | 5.8G レジスターセット | 周波数
VCO,LOCK確認
|  | CC | CWビーコンを作る。 |  |  | HI HI JS1YAQ 01FFFFEEEECCCCBBBB
CWビーコンはHI HI JS1YXXX SW、バッテリー電圧、電流、（読めれば）、温度(STM内部センサー）、電界強度
|  |  | CW 送信 |  |  | A/D 変換したそのままを送る。 3ポート
＜HK をOBCに送る、1sec受信 待ち
| TEST＞＞が送られる。 |  | （地上での検討モード）
別途、検討
???>>
<<最後に作成したCWデータをOBCへ送る。
| TRP>>がおくられる。 |  | TRPへ 強制 start
質問 | CWビーコンだけのモード作りますか？？ 電力は抑えられます。
単純化した方が良いので作らない予定。

## パケット
パケット仕様
（５－２－２） プリアンブルなどは固定にする。 １０個 データ長も固定
|  | Preamble | ０XEE | 10 | 回
|  | Start Flag |  | 4 | 回
これはOBCから |  | Address | 14
|  | Control | 2
|  | Information | 168
|  | FCS | 2
|  | End Flag | ０X7E | 4 | 回

## ブロック (2)
ブロックダイアグラム |  |  | NEXUSから変更 |  |  |  | Ver３ | （最新では有りません。今後、大きな変更はありません、）参考に | [6 empty] | 2021_03_25
| ANT | [15 empty] | ANT
| 145MHz | 分配器 |  | BPF |  | LNA | Downconverter | IF Filter | IF AMP | Upconverter | Passive Mixer |  | BPF＋TRP |  | Driver | Power Amp | 435MHz帯
|  | CBM42 |  | S5LEX2 |  | uPC3237TK | UPC2757 | ECS-96SMF | AD8330 | uPC8172 | BDM S0746433-02 |  | TA0692A |  | uPC2771 | BGA6130
| 分配比１：２ | [7 empty] | 90% | [7 empty] | 目標26～28dBm
|  |  |  | Level Diagram 別紙 |  |  |  | (CBM42) | (20-70dB)
| バス受信機へ | [5 empty] | VCO |  | Log AMP | VCO | RF-SW
[7 empty] | ADF4360-7 |  | AD8307 | ADF4360-7 | CG2409M2
[7 empty] | 190MHz-10dBm |  | -72～10dBm | 390M/-10～０dB | -0.35 |  | Iso-35dB |  |  | Ena
４３５MHｚ
|  |  |  | STM32F103T8 | [6 empty] | CW/FSK OSC
[5 empty] | REG:TRP, FSK, 5.8G | [5 empty] | ADF7021
-10
FSK ON
REG書き込み
|  |  |  | (temp Inner) |  | 電界強度 |  |  |  | 5.8G beacom |  |  |  | センサーアナログ電圧
[6 empty] | CW-SW |  |  |  | CW-SW | 5.8G |  |  | CW SW
|  |  | OBC＞＞ |  |  | REG FSK |  |  |  |  | Antenna |  |  | FSK Data
[6 empty] | FSK Data | [7 empty] | PW
|  |  |  | V,A |  | On/Off | [7 empty] | On/Off
Signal,
|  |  |  | 3.3V（3.5V) |  |  |  |  | PA SW
|  | EPS＞＞ |  | 1.A |  |  |  | To TRP | １A
CA3509M4