## Soft
コマンドシーケンスについて 概案 |  | Ten=Koh2と打ち合わせ後、再度作り直す。
この案から 全体のブロックダイアグラムを検討。
OBCからのI/Fは 電源on/off 、シリアル通信（オプション）
最悪 電源のON/OFFだけでも
CWビーコン＋TRP on/off
CWビーコンはADF７０２１のTESTモードを使いCarrierをだし、RFーSWでCWにする。
5.8G ビーコンの切り替えを出来る様にする。
| オプション（シリアルがあるとき） | NEXUSのFSK通信をフォローする。
シーケンス
EPSから | 電源 On | 電圧はDC/DC 別途作り近くに付けたい。NEXUSのEPS回路をコピー
子機EPS 3.5V（3.3V) 電源が立ち上がる。
ST マイコンを起動、PIC 起動
| モードメモリーを読む | ０はTRPへ １は5.8Gへ
TRP | モードメモリーを１に変更
| レジスターセット | すべてのVCO、ADF7021
| ADF7021レジスターセット | 周波数、通信モード（carrierモード）など
PA on
CWビーコンはHI HI JS1YXXX SW、バッテリー電圧、電流、（読めれば）、温度(STM内部センサー）、電界強度
HI HI JS1YAQ 01FFFFEEEECCCCBBBB
AA | コマンド割り込み シリアル通信受信 |  |  | A/D 変換したそのままを送る。 3ポート
| FSKコマンド受信 | ＞＞FSKへ
| 5.8Gコマンド受信 | ＞＞5.8Gへ
RESETコマンド受信＞＞RESET STマイコン起動へ（次の時は５８Gから立ち上がる）
Loop >>AA
RESET
5.8G | モードメモリーを０に変更
TRP PA off
CWをPort on/offで5.8Gへ送り送信 F2 ??
CWビーコンは TRPと同じ。
BB | タイマー カウンター | On
xｘ時間 ＞＞Reset
コマンド割り込み シリアル通信受信
FSKコマンド受信
RESETコマンド受信＞＞RESET STマイコン起動へ（次の時はTRPから立ち上がる）
Loop >>BB
RESET
FSK | モードメモリーを０に変更
TRP VCO off
> 7021 レジ セットなど
> 現在のSTM(NEXUS)と同じコマンドで動く.ただしプリアンブルなどは修正。
タイマー セット Xx時間20分程度 日本で受信程度
打ち合わせ
| シリアル通信がない。 | Reset
タイマーアップ Reset
RESET

## ブロック
ブロックダイアグラム |  |  | 検討中 | Ver１
ANT | [14 empty] | ANT
145MHz | BPF |  | LNA | Downconverter | IF Filter | IF AMP | Upconverter | Passive Mixer |  | BPF＋TRP |  | Driver |  | Power Amp | 435MHz帯
| S5LEX2 |  | uPC3237TK | UPC2757 | ECS-96SMF | AD8330 | uPC8172 | BDM S0746433-02 |  | TA0692A |  | uPC2771 |  | BGA6130
目標26～28dBm
Level Diagram 別紙 |  |  |  |  | (CBM42) | (20-70dB)
|  |  |  | VCO |  | Log AMP | VCO | RF-SW |  |  |  | PA SW
|  |  |  | ADF4360-7 |  | AD8307 | ADF4360-7 | CG2409M2 |  |  |  | １A | CA3509M4
|  |  |  | 190MHz-10dBm |  | -72～10dBm | 390M/-10～０dB | -0.35 |  | Iso-35dB
４３５MHｚ
| STM32F103T8 | [6 empty] | CW/FSK OSC
|  | REG:TRP, FSK, 5.8G | [5 empty] | ADF7021
-10
FSK ON
REG書き込み
| (temp Inner) |  | 電界強度 |  |  |  | 5.8G beacom |  |  |  | センサーアナログ電圧
|  |  | CW-SW |  |  |  | CW-SW | 5.8G |  |  | CW SW
OBC＞＞ |  |  | REG FSK |  |  |  |  | Antenna |  |  | FSK Data
|  |  | FSK Data | [7 empty] | Signal, PW
| V,A |  | On/Off | [7 empty] | On/Off
Signal,
3.3V（3.5V)
EPS＞＞ | 1.A |  |  |  | To TRP

## BOM
BOM | 主要部品 | 検討中
|  | 有無 |  |  |  | 単価？
| S-5LEX2 |  | 1
| uPC3237TK | ○ | 1 | uPC3237TK 819円（5p）+送料531円 中国から | 5 | 819 | uPC3237TK 819円（5p）+送料531円 中国から
| UPC2757 | ○ | 1 | uPC2757TB 1135円（5p) +同上 | 5 | 1135 | uPC2757TB 1135円（5p) +同上
| ECS-96SMF45A30 |  | 3 |  |  |  | uPC8172TB 1044円（5p）+同上
| CBM42 | ◎ | 2 |  |  |  | uPC2771TB 956円（5p）+同上
| uPC8172 | ○ | 1 | uPC8172TB 1044円（5p）+同上 | 5 | 956 | ADF4367-7 1608円（10p）+送料無料 中国から
| TA0692A | ◎ | 1 |  |  |  | CG2409M2 920円（1p？）+送料2306円 英国から
| uPC2771 | ○ | 1 | uPC2771TB 956円（5p）+同上 | 5 | 956
| ADF4360-7 | ○ | 2 | ADF4367-7 1608円（10p）+送料無料 中国から | 10 | 1608
| CG2409M2 | ○ | 1 | CG2409M2 920円（1p？）+送料2306円 英国から |  | 920
| ADF7021 | ○ | 1
| STM32F103T8 LQFP48 package | ○ | 1
| AD8307 |  | 1
| AD8330 |  | 1
| BGA6130 |  | 1
| BDM S0746433-02 | ○ | 1
| 入手済み | ◎
| 発注済み | 〇
RCLは基板を決めてから